## 废水
表1 2015年9月中废水污染源监测数据公示
行政区 | 企业名称 | 监测点名称 | 执行标准名称 | 监测日期 | 监测点流量(吨/天) | 监测项目名称 | 污染物浓度 | 标准限值 | 单位 | 是否达标 | 类型及控制级别
平阳县 | 浙江鹏昌皮革有限公司 | 车间排放口 | 制革及毛皮加工工业水污染物排放标准 | 2015-8-27 0:00:00 | 0.00 | 总铬 | 0.047 | 1.5 | mg/L | 是 | 省控重金属
[6 empty] | 六价铬 | <0.004 | 0.2 | mg/L | 是
|  | 外排口 |  | 2015-8-24 0:00:00 | 523.00 | 总磷 | 0.268 | 2 | mg/L | 是
[6 empty] | 化学需氧量 | 139 | 150 | mg/L | 是
[6 empty] | 色度 | 20 | 50 | mg/L | 是
[6 empty] | 悬浮物 | 38 | 80 | mg/L | 是
[6 empty] | 氨氮 | 0.496 | 35 | mg/L | 是
[6 empty] | 总氮 | 44.5 | 70 | mg/L | 是
[6 empty] | 硫化物 | <0.005 | 1 | mg/L | 是
[6 empty] | 动植物油 | 0.375 | 15 | mg/L | 是
[6 empty] | PH值 | 8.43 |  | 无量纲 | 是
[6 empty] | 生化需氧量 | 0.54 | 40 | mg/L | 是
永嘉县 | 永嘉县长江洁具制造有限公司 | 车间排口 | 电镀污染物排放标准 | 2015-8-24 0:00:00 |  | 六价铬 | 0.172 | 0.2 | mg/L | 是 | 省控重金属
[6 empty] | 总镍 | 0.14 | 0.5 | mg/L | 是
|  | 外排口 |  |  | 128.00 | 总汞 | 0.00012 | 0.01 | mg/L | 是
[6 empty] | 总镉 | 0.002 | 0.05 | mg/L | 是
[6 empty] | 总铬 | <0.05 | 1 | mg/L | 是
[6 empty] | 总铅 | <0.01 | 0.2 | mg/L | 是
|  |  | 工业企业废水氮、磷污染物间接排放限值 |  |  | 总磷 | 6.66 | 8 | mg/L | 是
[6 empty] | 氨氮 | 7.16 | 35 | mg/L | 是
[6 empty] | 总铁 | 0.05 | 10 | mg/L | 是
|  |  | 污水综合排放标准 |  |  | PH值 | 7.94 | 6-9 | 无量纲 | 是
[6 empty] | 化学需氧量 | <10 | 500 | mg/l | 是
[6 empty] | 总铜 | <0.01 | 2 | mg/l | 是
[6 empty] | 悬浮物 | 18 | 400 | mg/l | 是
[6 empty] | 总锌 | 0.04 | 5 | mg/l | 是
[6 empty] | 总银 | <0.01 | 0.5 | mg/l | 是
[6 empty] | 总铝 | 0.4 |  | mg/L
[6 empty] | 总氮 | 16.6 |  | mg/L
[6 empty] | 氰化物（总氰化合物） | 0.005 | 1 | mg/l | 是
[6 empty] | 氟化物 | 5.8 | 20 | mg/l | 是
[6 empty] | 石油类 | 0.18 | 20 | mg/l | 是
平阳县 | 平阳华星制革厂 | 车间排放口 | 制革及毛皮加工工业水污染物排放标准 | 2015-8-25 0:00:00 |  | 六价铬 | <0.004 | 0.2 | mg/L | 是 | 省控重金属
[6 empty] | 总铬 | 0.033 | 1.5 | mg/L | 是
|  | 总排口 |  |  | 406.00 | PH值 | 8.33 | 6-9 | 无量纲 | 是
[6 empty] | 化学需氧量 | 69 | 150 | mg/L | 是
[6 empty] | 氨氮 | 2.37 | 35 | mg/L | 是
瓯海区 | 温州市精诚皮革有限公司 | 车间排口 | 制革及毛皮加工工业水污染物排放标准 | 2015-08-18 | 985 | 总铬 | <0.05 | 1.5 | mg/L | 是 | 省控废水
[6 empty] | 六价铬 | 0.1 | 0.2 | mg/L | 是
|  | 总排口 |  |  |  | 氨氮 | 29.2 | 35 | mg/L | 是
[6 empty] | 氯离子 | 150 | 4000 |  | 是
[6 empty] | PH值 | 6.99 | 6-9 | 无量纲 | 是
[6 empty] | 生化需氧量 | 24 | 80 | mg/L | 是
[6 empty] | 总磷 | 0.13 | 4 | mg/L | 是
[6 empty] | 化学需氧量 | 171 | 300 | mg/L | 是
[6 empty] | 总氮 | 41.2 | 140 | mg/L | 是
[6 empty] | 硫化物 | <0.05 | 1 | mg/L | 是
[6 empty] | 动植物油 | 0.36 | 30 | mg/L | 是
[6 empty] | 色度 | 4 |  | 倍 | 是
[6 empty] | 悬浮物 | 28 | 120 | mg/L | 是
温州市经济技术开发区 | 温州鸿升集团有限公司 | 车间排口 | 电镀污染物排放标准 | 2015-9-7 0:00:00 | 220 | 六价铬 | <0.01 | 0.2 | mg/L | 是 | 国控重金属
|  | 排放口 |  |  |  | 总铬 | 0.07 | 1 | mg/L | 是
[6 empty] | 总镍 | 0.23 | 0.5 | mg/L | 是
|  |  | 工业企业废水氮、磷污染物间接排放限值 |  |  | 氨氮 | 2.39 | 35 | mg/L | 是
|  |  | 污水综合排放标准 |  |  | 总铜 | 0.05 | 2 | mg/l | 是
[6 empty] | 总锌 | <0.01 | 5 | mg/l | 是
[6 empty] | PH值 | 7.55 | 6-9 | 无量纲 | 是
[6 empty] | 化学需氧量 | <50 | 500 | mg/l | 是
温州市经济技术开发区 | 温州海城电镀中心服务有限公司 | 车间排口 | 电镀污染物排放标准 | 2015-9-7 0:00:00 | 1601 | 六价铬 | <0.01 | 0.2 | mg/L | 是 | 国控重金属
|  | 排放口 |  |  |  | 总铬 | 0.28 | 1 | mg/L | 是
|  |  | 工业企业废水氮、磷污染物间接排放限值 |  |  | 氨氮 | 13.2 | 35 | mg/L | 是
|  |  | 污水综合排放标准 |  |  | 总镍 | 0.05 | 1 | mg/L | 是
[6 empty] | 总铜 | 0.05 | 2 | mg/l | 是
[6 empty] | 总锌 | 0.19 | 5 | mg/l | 是
[6 empty] | PH值 | 8.04 | 6-9 | 无量纲 | 是
[6 empty] | 化学需氧量 | 283 | 500 | mg/l | 是
龙湾区 | 泰庆皮革有限公司 | 总排口 | 制革及毛皮加工工业水污染物排放标准 | 2015-9-8 0:00:00 | 1728 | PH值 | 8.27 | 6-9 | 无量纲 | 是 | 国控重金属
[6 empty] | 化学需氧量 | 287 | 300 | mg/L | 是
[6 empty] | 氨氮 | 1.58 | 70 | mg/L | 是
|  | 车间排放口 |  |  |  | 总铬 | 0.13 | 1.5 | mg/L | 是
[6 empty] | 六价铬 | <0.01 | 0.2 | mg/L | 是
瓯海区 | 温州嘉鸿废水处理有限公司 | 车间排口 | 电镀污染物排放标准 | 2015-08-24 | 6500 | 六价铬 | 0.02 | 0.2 | mg/L | 是 | 国控重金属、国控危废
[6 empty] | 总镍 | 0.22 | 0.5 | mg/L | 是
|  | 总排口 |  |  |  | 总铝 | <0.3 |  | mg/L
[6 empty] | 总汞 | 0.00022 | 0.01 | mg/L | 是
[6 empty] | 总镉 | <0.003 | 0.05 | mg/L | 是
[6 empty] | 总铬 | 0.09 | 1 | mg/L | 是
[6 empty] | 总铅 | 0.16 | 0.2 | mg/L | 是
[6 empty] | 总镍 | 0.17 | 0.5 | mg/L | 是
[6 empty] | 总铁 | 0.03 | 3 | mg/L | 是
|  |  | 工业企业废水氮、磷污染物间接排放限值 |  |  | 氨氮 | 15.3 | 35 | mg/L | 是
|  |  | 污水综合排放标准 |  |  | PH值 | 7.67 | 6-9 | 无量纲 | 是
[6 empty] | 化学需氧量 | 316 | 500 | mg/l | 是
[6 empty] | 总铜 | 0.22 | 2 | mg/l | 是
[6 empty] | 总锌 | <0.05 | 5 | mg/l | 是

## 污水厂
表2 2015年9月中温州市污水处理厂监测数据公示
行政区 | 污水处理厂名称 | 受纳水体 | 监测日期 | 执行标准名称 | 执行标准条件名称 | 设计日处理量(吨/天) | 进口流量(吨/天) | 出口流量(吨/天) | 监测项目 | 进口浓度(mg/L) | 出口浓度(mg/L) | 标准限值(mg/L) | 排放单位 | 是否达标 | 超标倍数 | 备注
鹿城区 | 温州市创源水务有限公司 | 瓯江流域 | 2015-8-27 0:00:00 | 城镇污水处理厂污染物排放标准 | /基本控制项目最高允许排放浓度（日均值）/2006 年1 月1 日起建设的/水温>12度/一级B 标准 | 100000 | 10726.00 | 10726.00 | PH值 | 7.14 | 6.92 | 6-9 | 无量纲 | 是
[9 empty] | 生化需氧量 | 66.6 | 2.6 | 20 | mg/L | 是
[9 empty] | 总磷 | 2.67 | 0.37 | 1 | mg/L | 是
[9 empty] | 化学需氧量 | 102 | <50 | 60 | mg/L | 是
[9 empty] | 色度 | 40 | 4 | 30 | 倍 | 是
[9 empty] | 总汞 | <0.00016 | <0.00016 | 0.001 | mg/L | 是
[9 empty] | 烷基汞 | <0.00003 | <0.00003 | 0 | mg/L | 是
[9 empty] | 总镉 | <0.003 | <0.003 | 0.01 | mg/L | 是
[9 empty] | 总铬 | <0.05 | <0.05 | 0.1 | mg/L | 是
[9 empty] | 六价铬 | <0.01 | <0.01 | 0.05 | mg/L | 是
[9 empty] | 总砷 | <0.001 | <0.001 | 0.1 | mg/L | 是
[9 empty] | 总铅 | <0.01 | <0.01 | 0.1 | mg/L | 是
[9 empty] | 悬浮物 | 62 | <4 | 20 | mg/L | 是
[9 empty] | 阴离子表面活性剂（LAS） | 0.39 | 0.09 | 1 | mg/L | 是
[9 empty] | 粪大肠菌群数 | 63000000 | 4200 | 10000 | 个/L | 是
[9 empty] | 氨氮 | 28.5 | 1.57 | 8 | mg/L | 是
[9 empty] | 总氮 | 29 | 14.4 | 20 | mg/L | 是
[9 empty] | 石油类 | 0.09 | 0.31 | 3 | mg/L | 是
[9 empty] | 动植物油 | 1.1 | 0.22 | 3 | mg/L | 是
平阳县 | 浙江国水环保科技有限公司 | 鳌江 | 2015-8-25 0:00:00 | 城镇污水处理厂污染物排放标准 | /基本控制项目最高允许排放浓度（日均值）/2006 年1 月1 日起建设的/水温>12度/一级B 标准 | 60000 | 59750.00 | 59750.00 | PH值 | 7.03 | 6.62 | 6-9 | 无量纲 | 是
[9 empty] | 生化需氧量 | 39.95 | 0.79 | 20 | mg/L | 是
[9 empty] | 总磷 | 2.09 | 0.41 | 1.5 | mg/L | 是
[9 empty] | 化学需氧量 | 102.5 | 18.5 | 60 | mg/L | 是
[9 empty] | 色度 | 40 | 4 | 30 | 倍 | 是
[9 empty] | 总汞 | <0.00005 | <0.00005 | 0.001 | mg/L | 是
[9 empty] | 烷基汞 | <0.00003 | <0.00003 | 0 | mg/L | 是
[9 empty] | 总镉 | <0.001 | <0.001 | 0.01 | mg/L | 是
[9 empty] | 总铬 | 0.016 | <0.004 | 0.1 | mg/L | 是
[9 empty] | 六价铬 | 0.004 | <0.004 | 0.05 | mg/L | 是
[9 empty] | 总砷 | 0.00085 | 0.0011 | 0.1 | mg/L | 是
[9 empty] | 总铅 | <0.001 | <0.001 | 0.1 | mg/L | 是
[9 empty] | 悬浮物 | 37 | 16 | 20 | mg/L | 是
[9 empty] | 阴离子表面活性剂（LAS） | 0.17 | 0.07 | 1 | mg/L | 是
[9 empty] | 粪大肠菌群数 | 26000000 | 2108 | 10000 | 个/L | 是
[9 empty] | 氨氮 | 19.75 | 0.38 | 8 | mg/L | 是
[9 empty] | 总氮 | 18.7 | 11.8 | 20 | mg/L | 是
[9 empty] | 石油类 | <0.16 | <0.16 | 3 | mg/L | 是
[9 empty] | 动植物油 | 0.65 | 0.39 | 3 | mg/L | 是
|  |  | 2015-8-27 0:00:00 | 城镇污水处理厂污染物排放标准 | /基本控制项目最高允许排放浓度（日均值）/2006 年1 月1 日起建设的/水温>12度/一级B 标准 | 60000 | 57678.00 | 57678.00 | PH值 | 7.1 | 7.05 | 6-9 | 无量纲 | 是
[9 empty] | 生化需氧量 | 51.8 | <2 | 20 | mg/L | 是
[9 empty] | 总磷 | 2.95 | 0.58 | 1.5 | mg/L | 是
[9 empty] | 化学需氧量 | 108 | <50 | 60 | mg/L | 是
[9 empty] | 色度 | 40 | 4 | 30 | 倍 | 是
[9 empty] | 总汞 | <0.00016 | <0.00016 | 0.001 | mg/L | 是
[9 empty] | 烷基汞 | <0.00003 | <0.00003 | 0 | mg/L | 是
[9 empty] | 总镉 | <0.003 | <0.003 | 0.01 | mg/L | 是
[9 empty] | 总铬 | <0.05 | <0.05 | 0.1 | mg/L | 是
[9 empty] | 六价铬 | <0.01 | <0.01 | 0.05 | mg/L | 是
[9 empty] | 总砷 | <0.001 | 0.002 | 0.1 | mg/L | 是
[9 empty] | 总铅 | <0.01 | 0.01 | 0.1 | mg/L | 是
[9 empty] | 悬浮物 | 10 | <4 | 20 | mg/L | 是
[9 empty] | 阴离子表面活性剂（LAS） | 0.43 | 0.12 | 1 | mg/L | 是
[9 empty] | 粪大肠菌群数 | 73000000 | 750 | 10000 | 个/L | 是
[9 empty] | 氨氮 | 21.2 | 3.37 | 8 | mg/L | 是
[9 empty] | 总氮 | 22.9 | 11.8 | 20 | mg/L | 是
[9 empty] | 石油类 | 0.17 | <0.1 | 3 | mg/L | 是
[9 empty] | 动植物油 | 1.93 | 0.13 | 3 | mg/L | 是
乐清市 | 乐清市紫光环保水处理有限公司(原名乐清市虹桥污水处理厂) | 瓯江流域 | 2015-9-1 0:00:00 | 城镇污水处理厂污染物排放标准 | /基本控制项目最高允许排放浓度（日均值）/2006 年1 月1 日起建设的/水温>12度/一级A 标准 | 18000 | 19800.00 | 19800.00 | PH值 | 7.29 | 7.22 | 6-9 | 无量纲 | 是
[9 empty] | 生化需氧量 | 70.8 | 1.8 | 10 | mg/L | 是
[9 empty] | 总磷 | 2.28 | 0.2 | 0.5 | mg/L | 是
[9 empty] | 化学需氧量 | 101 | 14 | 50 | mg/L | 是
[9 empty] | 色度 | 64 | 4 | 30 | 倍 | 是
[9 empty] | 总汞 | 0.00404 | 0.00053 | 0.001 | mg/L | 是
[9 empty] | 烷基汞 | <0.00003 | <0.00003 | 0 | mg/L | 是
[9 empty] | 总镉 | <0.0001 | <0.0001 | 0.01 | mg/L | 是
[9 empty] | 总铬 | <0.03 | <0.03 | 0.1 | mg/L | 是
[9 empty] | 六价铬 | <0.004 | <0.004 | 0.05 | mg/L | 是
[9 empty] | 总砷 | 0.0004 | <0.0002 | 0.1 | mg/L | 是
[9 empty] | 总铅 | 0.007 | <0.001 | 0.1 | mg/L | 是
[9 empty] | 悬浮物 | 47 | 6 | 10 | mg/L | 是
[9 empty] | 阴离子表面活性剂（LAS） | 1.14 | 0.23 | 0.5 | mg/L | 是
[9 empty] | 粪大肠菌群数 | 2535 | 594 | 1000 | 个/L | 是
[9 empty] | 氨氮 | 20.9 | 0.259 | 5 | mg/L | 是
[9 empty] | 总氮 | 34.5 | 12 | 15 | mg/L | 是
[9 empty] | 石油类 | 3.8 | 0.31 | 1 | mg/L | 是
[9 empty] | 动植物油 | 1.43 | 0.56 | 1 | mg/L | 是

## 废气
表3 2015年9月中废气污染源监测数据公示
行政区 | 企业名称 | 监测点名称 | 执行标准名称 | 监测日期 | 监测项目名称 | 折算浓度(mg/m3) | 标准限值(mg/m3) | 排放单位 | 是否达标 | 类型及控制级别
洞头县 | 温州中石油燃料沥青有限责任公司 | 中油锅炉 | 锅炉大气污染物排放标准 | 2015-8-27 10:00:00 | 烟尘 | 47.8 | 146 | 150 | mg/m3 | 是
[5 empty] | 二氧化硫 | 215 | 687 | 900 | mg/m3 | 是
[5 empty] | 氮氧化物 | 72 | 232 | 400 | mg/m3 | 是

## 十二五重金属
表4 2015年9月中十二五重金属规划监测数据公示
行政区 | 企业名称 | 监测点名称 | 执行标准名称 | 监测日期 | 监测项目名称 | 污染物浓度 | 标准限值 | 单位 | 是否达标 | 超标倍数 | 备注
龙湾区 | 泰庆皮革有限公司 | 总排口 | 制革及毛皮加工工业水污染物排放标准 | 2015-9-8 0:00:00 | PH值 | 8.27 | 6-9 | 无量纲 | 是
[5 empty] | 化学需氧量 | 287 | 300 | mg/L | 是
[5 empty] | 氨氮 | 1.58 | 70 | mg/L | 是
|  | 车间排放口 |  |  | 总铬 | 0.13 | 1.5 | mg/L | 是
[5 empty] | 六价铬 | <0.01 | 0.2 | mg/L | 是
瓯海区 | 温州格雷特电镀有限公司 | 处理设施排放口 | 电镀污染物排放标准 | 2015-8-24 0:00:00 | 总镍 | 0.17 | 0.5 | mg/L | 是
[5 empty] | 总铜 | 0.22 | 0.5 | mg/L | 是
[5 empty] | 总锌 | <0.05 | 1.5 | mg/L | 是
|  |  | 工业企业废水氮、磷污染物间接排放限值 |  | 氨氮 | 15.3 | 35 | mg/L | 是
|  |  | 污水综合排放标准 |  | PH值 | 7.67 | 6-9 | 无量纲 | 是
[5 empty] | 化学需氧量 | 316 | 500 | mg/l | 是
瓯海区 | 温州金拓电镀有限公司 | 处理设施排放口 | 电镀污染物排放标准 | 2015-8-24 0:00:00 | 总镍 | 0.17 | 0.5 | mg/L | 是
[5 empty] | 总铜 | 0.22 | 0.5 | mg/L | 是
[5 empty] | 总锌 | <0.05 | 1.5 | mg/L | 是
|  |  | 工业企业废水氮、磷污染物间接排放限值 |  | 氨氮 | 15.3 | 35 | mg/L | 是
|  |  | 污水综合排放标准 |  | PH值 | 7.67 | 6-9 | 无量纲 | 是
[5 empty] | 化学需氧量 | 316 | 500 | mg/l | 是
瓯海区 | 温州市奔宏表面精饰有限公司 | 处理设施排放口 | 电镀污染物排放标准 | 2015-8-24 0:00:00 | 总镍 | 0.17 | 0.5 | mg/L | 是
[5 empty] | 总铜 | 0.22 | 0.5 | mg/L | 是
[5 empty] | 总锌 | <0.05 | 1.5 | mg/L | 是
|  |  | 工业企业废水氮、磷污染物间接排放限值 |  | 氨氮 | 15.3 | 35 | mg/L | 是
|  |  | 污水综合排放标准 |  | PH值 | 7.67 | 6-9 | 无量纲 | 是
[5 empty] | 化学需氧量 | 316 | 500 | mg/l | 是
瓯海区 | 温州市博欧电镀有限公司 | 处理设施排放口 | 电镀污染物排放标准 | 2015-8-24 0:00:00 | 总镍 | 0.17 | 0.5 | mg/L | 是
[5 empty] | 总铜 | 0.22 | 0.5 | mg/L | 是
[5 empty] | 总锌 | <0.05 | 1.5 | mg/L | 是
|  |  | 工业企业废水氮、磷污染物间接排放限值 |  | 氨氮 | 15.3 | 35 | mg/L | 是
|  |  | 污水综合排放标准 |  | PH值 | 7.67 | 6-9 | 无量纲 | 是
[5 empty] | 化学需氧量 | 316 | 500 | mg/l | 是
瓯海区 | 温州市东鸿五金精饰有限公司 | 处理设施排放口 | 电镀污染物排放标准 | 2015-8-24 0:00:00 | 总镍 | 0.17 | 0.5 | mg/L | 是
[5 empty] | 总铜 | 0.22 | 0.5 | mg/L | 是
[5 empty] | 总锌 | <0.05 | 1.5 | mg/L | 是
|  |  | 工业企业废水氮、磷污染物间接排放限值 |  | 氨氮 | 15.3 | 35 | mg/L | 是
|  |  | 污水综合排放标准 |  | PH值 | 7.67 | 6-9 | 无量纲 | 是
[5 empty] | 化学需氧量 | 316 | 500 | mg/l | 是
瓯海区 | 温州市东伟电镀有限公司 | 处理设施排放口 | 电镀污染物排放标准 | 2015-8-24 0:00:00 | 总镍 | 0.17 | 0.5 | mg/L | 是
[5 empty] | 总铜 | 0.22 | 0.5 | mg/L | 是
[5 empty] | 总锌 | <0.05 | 1.5 | mg/L | 是
|  |  | 工业企业废水氮、磷污染物间接排放限值 |  | 氨氮 | 15.3 | 35 | mg/L | 是
|  |  | 污水综合排放标准 |  | PH值 | 7.67 | 6-9 | 无量纲 | 是
[5 empty] | 化学需氧量 | 316 | 500 | mg/l | 是
瓯海区 | 温州市繁凯电镀有限公司 | 处理设施排放口 | 电镀污染物排放标准 | 2015-8-24 0:00:00 | 总镍 | 0.17 | 0.5 | mg/L | 是
[5 empty] | 总铜 | 0.22 | 0.5 | mg/L | 是
[5 empty] | 总锌 | <0.05 | 1.5 | mg/L | 是
|  |  | 工业企业废水氮、磷污染物间接排放限值 |  | 氨氮 | 15.3 | 35 | mg/L | 是
|  |  | 污水综合排放标准 |  | PH值 | 7.67 | 6-9 | 无量纲 | 是
[5 empty] | 化学需氧量 | 316 | 500 | mg/l | 是
瓯海区 | 温州市飞力迪电镀有限公司 | 处理设施排放口 | 电镀污染物排放标准 | 2015-8-24 0:00:00 | 总镍 | 0.17 | 0.5 | mg/L | 是
[5 empty] | 总铜 | 0.22 | 0.5 | mg/L | 是
[5 empty] | 总锌 | <0.05 | 1.5 | mg/L | 是
|  |  | 工业企业废水氮、磷污染物间接排放限值 |  | 氨氮 | 15.3 | 35 | mg/L | 是
|  |  | 污水综合排放标准 |  | PH值 | 7.67 | 6-9 | 无量纲 | 是
[5 empty] | 化学需氧量 | 316 | 500 | mg/l | 是
瓯海区 | 温州市高驰电镀有限公司 | 处理设施排放口 | 电镀污染物排放标准 | 2015-8-24 0:00:00 | 总镍 | 0.17 | 0.5 | mg/L | 是
[5 empty] | 总铜 | 0.22 | 0.5 | mg/L | 是
[5 empty] | 总锌 | <0.05 | 1.5 | mg/L | 是
|  |  | 工业企业废水氮、磷污染物间接排放限值 |  | 氨氮 | 15.3 | 35 | mg/L | 是
|  |  | 污水综合排放标准 |  | PH值 | 7.67 | 6-9 | 无量纲 | 是
[5 empty] | 化学需氧量 | 316 | 500 | mg/l | 是
瓯海区 | 温州市高盛电镀有限公司 | 处理设施排放口 | 电镀污染物排放标准 | 2015-8-24 0:00:00 | 总镍 | 0.17 | 0.5 | mg/L | 是
[5 empty] | 总铜 | 0.22 | 0.5 | mg/L | 是
[5 empty] | 总锌 | <0.05 | 1.5 | mg/L | 是
|  |  | 工业企业废水氮、磷污染物间接排放限值 |  | 氨氮 | 15.3 | 35 | mg/L | 是
|  |  | 污水综合排放标准 |  | PH值 | 7.67 | 6-9 | 无量纲 | 是
[5 empty] | 化学需氧量 | 316 | 500 | mg/l | 是
瓯海区 | 温州市韩美电镀有限公司 | 处理设施排放口 | 电镀污染物排放标准 | 2015-8-24 0:00:00 | 总镍 | 0.17 | 0.5 | mg/L | 是
[5 empty] | 总铜 | 0.22 | 0.5 | mg/L | 是
[5 empty] | 总锌 | <0.05 | 1.5 | mg/L | 是
|  |  | 工业企业废水氮、磷污染物间接排放限值 |  | 氨氮 | 15.3 | 35 | mg/L | 是
|  |  | 污水综合排放标准 |  | PH值 | 7.67 | 6-9 | 无量纲 | 是
[5 empty] | 化学需氧量 | 316 | 500 | mg/l | 是
瓯海区 | 温州市华豪工贸有限公司 | 处理设施排放口 | 电镀污染物排放标准 | 2015-8-24 0:00:00 | 总镍 | 0.17 | 0.5 | mg/L | 是
[5 empty] | 总铜 | 0.22 | 0.5 | mg/L | 是
[5 empty] | 总锌 | <0.05 | 1.5 | mg/L | 是
|  |  | 工业企业废水氮、磷污染物间接排放限值 |  | 氨氮 | 15.3 | 35 | mg/L | 是
|  |  | 污水综合排放标准 |  | PH值 | 7.67 | 6-9 | 无量纲 | 是
[5 empty] | 化学需氧量 | 316 | 500 | mg/l | 是
瓯海区 | 温州市辉煌电镀有限公司 | 处理设施排放口 | 电镀污染物排放标准 | 2015-8-24 0:00:00 | 总镍 | 0.17 | 0.5 | mg/L | 是
[5 empty] | 总铜 | 0.22 | 0.5 | mg/L | 是
[5 empty] | 总锌 | <0.05 | 1.5 | mg/L | 是
|  |  | 工业企业废水氮、磷污染物间接排放限值 |  | 氨氮 | 15.3 | 35 | mg/L | 是
|  |  | 污水综合排放标准 |  | PH值 | 7.67 | 6-9 | 无量纲 | 是
[5 empty] | 化学需氧量 | 316 | 500 | mg/l | 是
瓯海区 | 温州市金奥电镀有限公司 | 处理设施排放口 | 电镀污染物排放标准 | 2015-8-24 0:00:00 | 总镍 | 0.17 | 0.5 | mg/L | 是
[5 empty] | 总铜 | 0.22 | 0.5 | mg/L | 是
[5 empty] | 总锌 | <0.05 | 1.5 | mg/L | 是
|  |  | 工业企业废水氮、磷污染物间接排放限值 |  | 氨氮 | 15.3 | 35 | mg/L | 是
|  |  | 污水综合排放标准 |  | PH值 | 7.67 | 6-9 | 无量纲 | 是
[5 empty] | 化学需氧量 | 316 | 500 | mg/l | 是
瓯海区 | 温州市金汇美电镀有限公司 | 处理设施排放口 | 电镀污染物排放标准 | 2015-8-24 0:00:00 | 总镍 | 0.17 | 0.5 | mg/L | 是
[5 empty] | 总铜 | 0.22 | 0.5 | mg/L | 是
[5 empty] | 总锌 | <0.05 | 1.5 | mg/L | 是
|  |  | 工业企业废水氮、磷污染物间接排放限值 |  | 氨氮 | 15.3 | 35 | mg/L | 是
|  |  | 污水综合排放标准 |  | PH值 | 7.67 | 6-9 | 无量纲 | 是
[5 empty] | 化学需氧量 | 316 | 500 | mg/l | 是
瓯海区 | 温州市金牛电镀有限公司 | 处理设施排放口 | 电镀污染物排放标准 | 2015-8-24 0:00:00 | 总镍 | 0.17 | 0.5 | mg/L | 是
[5 empty] | 总铜 | 0.22 | 0.5 | mg/L | 是
[5 empty] | 总锌 | <0.05 | 1.5 | mg/L | 是
|  |  | 工业企业废水氮、磷污染物间接排放限值 |  | 氨氮 | 15.3 | 35 | mg/L | 是
|  |  | 污水综合排放标准 |  | PH值 | 7.67 | 6-9 | 无量纲 | 是
[5 empty] | 化学需氧量 | 316 | 500 | mg/l | 是
瓯海区 | 温州市金赢泰电镀有限公司 | 处理设施排放口 | 电镀污染物排放标准 | 2015-8-24 0:00:00 | 总镍 | 0.17 | 0.5 | mg/L | 是
[5 empty] | 总铜 | 0.22 | 0.5 | mg/L | 是
[5 empty] | 总锌 | <0.05 | 1.5 | mg/L | 是
|  |  | 工业企业废水氮、磷污染物间接排放限值 |  | 氨氮 | 15.3 | 35 | mg/L | 是
|  |  | 污水综合排放标准 |  | PH值 | 7.67 | 6-9 | 无量纲 | 是
[5 empty] | 化学需氧量 | 316 | 500 | mg/l | 是
瓯海区 | 温州市精诚皮革有限公司 | 车间排口 | 制革及毛皮加工工业水污染物排放标准 | 2015-8-18 0:00:00 | 总铬 | <0.05 | 1.5 | mg/L | 是
[5 empty] | 六价铬 | 0.1 | 0.2 | mg/L | 是
|  | 排放口 | 工业企业废水氮、磷污染物间接排放限值 |  | 氨氮 | 29.2 | 35 | mg/L | 是
|  |  | 制革及毛皮加工工业水污染物排放标准 |  | 总氮 | 41.2 | 140 | mg/L | 是
[5 empty] | 化学需氧量 | 171 | 300 | mg/L | 是
[5 empty] | 色度 | 4 |  | 倍 | 是
[5 empty] | 悬浮物 | 28 | 120 | mg/L | 是
[5 empty] | PH值 | 6.99 | 6-9 | 无量纲 | 是
[5 empty] | 生化需氧量 | 24 | 80 | mg/L | 是
[5 empty] | 总磷 | 0.13 | 4 | mg/L | 是
[5 empty] | 硫化物 | <0.05 | 1 | mg/L | 是
[5 empty] | 动植物油 | 0.36 | 30 | mg/L | 是
[5 empty] | 氯离子 | 150 | 4000 |  | 是
瓯海区 | 温州市巨成五金电镀有限公司 | 处理设施排放口 | 电镀污染物排放标准 | 2015-8-24 0:00:00 | 总镍 | 0.17 | 0.5 | mg/L | 是
[5 empty] | 总铜 | 0.22 | 0.5 | mg/L | 是
[5 empty] | 总锌 | <0.05 | 1.5 | mg/L | 是
|  |  | 工业企业废水氮、磷污染物间接排放限值 |  | 氨氮 | 15.3 | 35 | mg/L | 是
|  |  | 污水综合排放标准 |  | PH值 | 7.67 | 6-9 | 无量纲 | 是
[5 empty] | 化学需氧量 | 316 | 500 | mg/l | 是
瓯海区 | 温州市联峰电镀有限公司 | 处理设施排放口 | 电镀污染物排放标准 | 2015-8-24 0:00:00 | 总镍 | 0.17 | 0.5 | mg/L | 是
[5 empty] | 总铜 | 0.22 | 0.5 | mg/L | 是
[5 empty] | 总锌 | <0.05 | 1.5 | mg/L | 是
|  |  | 工业企业废水氮、磷污染物间接排放限值 |  | 氨氮 | 15.3 | 35 | mg/L | 是
|  |  | 污水综合排放标准 |  | PH值 | 7.67 | 6-9 | 无量纲 | 是
[5 empty] | 化学需氧量 | 316 | 500 | mg/l | 是
瓯海区 | 温州市露德电镀有限公司 | 处理设施排放口 | 电镀污染物排放标准 | 2015-8-24 0:00:00 | 总镍 | 0.17 | 0.5 | mg/L | 是
[5 empty] | 总铜 | 0.22 | 0.5 | mg/L | 是
[5 empty] | 总锌 | <0.05 | 1.5 | mg/L | 是
|  |  | 工业企业废水氮、磷污染物间接排放限值 |  | 氨氮 | 15.3 | 35 | mg/L | 是
|  |  | 污水综合排放标准 |  | PH值 | 7.67 | 6-9 | 无量纲 | 是
[5 empty] | 化学需氧量 | 316 | 500 | mg/l | 是
瓯海区 | 温州市美丰机械电镀有限公司 | 处理设施排放口 | 电镀污染物排放标准 | 2015-8-24 0:00:00 | 总镍 | 0.17 | 0.5 | mg/L | 是
[5 empty] | 总铜 | 0.22 | 0.5 | mg/L | 是
[5 empty] | 总锌 | <0.05 | 1.5 | mg/L | 是
|  |  | 工业企业废水氮、磷污染物间接排放限值 |  | 氨氮 | 15.3 | 35 | mg/L | 是
|  |  | 污水综合排放标准 |  | PH值 | 7.67 | 6-9 | 无量纲 | 是
[5 empty] | 化学需氧量 | 316 | 500 | mg/l | 是
瓯海区 | 温州市顺景电镀有限公司 | 处理设施排放口 | 电镀污染物排放标准 | 2015-8-24 0:00:00 | 总镍 | 0.17 | 0.5 | mg/L | 是
[5 empty] | 总铜 | 0.22 | 0.5 | mg/L | 是
[5 empty] | 总锌 | <0.05 | 1.5 | mg/L | 是
|  |  | 工业企业废水氮、磷污染物间接排放限值 |  | 氨氮 | 15.3 | 35 | mg/L | 是
|  |  | 污水综合排放标准 |  | PH值 | 7.67 | 6-9 | 无量纲 | 是
[5 empty] | 化学需氧量 | 316 | 500 | mg/l | 是
瓯海区 | 温州市万荣电镀有限公司 | 处理设施排放口 | 电镀污染物排放标准 | 2015-8-24 0:00:00 | 总镍 | 0.17 | 0.5 | mg/L | 是
[5 empty] | 总铜 | 0.22 | 0.5 | mg/L | 是
[5 empty] | 总锌 | <0.05 | 1.5 | mg/L | 是
|  |  | 工业企业废水氮、磷污染物间接排放限值 |  | 氨氮 | 15.3 | 35 | mg/L | 是
|  |  | 污水综合排放标准 |  | PH值 | 7.67 | 6-9 | 无量纲 | 是
[5 empty] | 化学需氧量 | 316 | 500 | mg/l | 是
瓯海区 | 温州市威盛电镀有限责任公司 | 处理设施排放口 | 电镀污染物排放标准 | 2015-8-24 0:00:00 | 总镍 | 0.17 | 0.5 | mg/L | 是
[5 empty] | 总铜 | 0.22 | 0.5 | mg/L | 是
[5 empty] | 总锌 | <0.05 | 1.5 | mg/L | 是
|  |  | 工业企业废水氮、磷污染物间接排放限值 |  | 氨氮 | 15.3 | 35 | mg/L | 是
|  |  | 污水综合排放标准 |  | PH值 | 7.67 | 6-9 | 无量纲 | 是
[5 empty] | 化学需氧量 | 316 | 500 | mg/l | 是
瓯海区 | 温州市鑫海电镀有限公司 | 处理设施排放口 | 电镀污染物排放标准 | 2015-8-24 0:00:00 | 总镍 | 0.17 | 0.5 | mg/L | 是
[5 empty] | 总铜 | 0.22 | 0.5 | mg/L | 是
[5 empty] | 总锌 | <0.05 | 1.5 | mg/L | 是
|  |  | 工业企业废水氮、磷污染物间接排放限值 |  | 氨氮 | 15.3 | 35 | mg/L | 是
|  |  | 污水综合排放标准 |  | PH值 | 7.67 | 6-9 | 无量纲 | 是
[5 empty] | 化学需氧量 | 316 | 500 | mg/l | 是
瓯海区 | 温州市亿达电镀有限公司 | 处理设施排放口 | 电镀污染物排放标准 | 2015-8-24 0:00:00 | 总镍 | 0.17 | 0.5 | mg/L | 是
[5 empty] | 总铜 | 0.22 | 0.5 | mg/L | 是
[5 empty] | 总锌 | <0.05 | 1.5 | mg/L | 是
|  |  | 工业企业废水氮、磷污染物间接排放限值 |  | 氨氮 | 15.3 | 35 | mg/L | 是
|  |  | 污水综合排放标准 |  | PH值 | 7.67 | 6-9 | 无量纲 | 是
[5 empty] | 化学需氧量 | 316 | 500 | mg/l | 是
瓯海区 | 温州通源锁柜五金有限公司 | 处理设施排放口 | 电镀污染物排放标准 | 2015-8-24 0:00:00 | 总镍 | 0.17 | 0.5 | mg/L | 是
[5 empty] | 总铜 | 0.22 | 0.5 | mg/L | 是
[5 empty] | 总锌 | <0.05 | 1.5 | mg/L | 是
|  |  | 工业企业废水氮、磷污染物间接排放限值 |  | 氨氮 | 15.3 | 35 | mg/L | 是
|  |  | 污水综合排放标准 |  | PH值 | 7.67 | 6-9 | 无量纲 | 是
[5 empty] | 化学需氧量 | 316 | 500 | mg/l | 是
瓯海区 | 温州鑫鹏电镀有限公司 | 处理设施排放口 | 电镀污染物排放标准 | 2015-8-24 0:00:00 | 总镍 | 0.17 | 0.5 | mg/L | 是
[5 empty] | 总铜 | 0.22 | 0.5 | mg/L | 是
[5 empty] | 总锌 | <0.05 | 1.5 | mg/L | 是
|  |  | 工业企业废水氮、磷污染物间接排放限值 |  | 氨氮 | 15.3 | 35 | mg/L | 是
|  |  | 污水综合排放标准 |  | PH值 | 7.67 | 6-9 | 无量纲 | 是
[5 empty] | 化学需氧量 | 316 | 500 | mg/l | 是
瓯海区 | 温州鑫浦五金电镀有限公司 | 处理设施排放口 | 电镀污染物排放标准 | 2015-8-24 0:00:00 | 总镍 | 0.17 | 0.5 | mg/L | 是
[5 empty] | 总铜 | 0.22 | 0.5 | mg/L | 是
[5 empty] | 总锌 | <0.05 | 1.5 | mg/L | 是
|  |  |  | 2015-9-8 0:00:00 | 总镍 | 0.27 | 0.5 | mg/L | 是
[5 empty] | 总铜 | 0.18 | 0.5 | mg/L | 是
[5 empty] | 总锌 | <0.05 | 1.5 | mg/L | 是
|  |  | 工业企业废水氮、磷污染物间接排放限值 | 2015-8-24 0:00:00 | 氨氮 | 15.3 | 35 | mg/L | 是
|  |  |  | 2015-9-8 0:00:00 | 氨氮 | 22.2 | 35 | mg/L | 是
|  |  | 污水综合排放标准 | 2015-8-24 0:00:00 | PH值 | 7.67 | 6-9 | 无量纲 | 是
[5 empty] | 化学需氧量 | 316 | 500 | mg/l | 是
|  |  |  | 2015-9-8 0:00:00 | PH值 | 8.08 | 6-9 | 无量纲 | 是
[5 empty] | 化学需氧量 | 228 | 500 | mg/l | 是
瓯海区 | 温州银环电镀有限公司 | 处理设施排放口 | 电镀污染物排放标准 | 2015-8-24 0:00:00 | 总镍 | 0.17 | 0.5 | mg/L | 是
[5 empty] | 总铜 | 0.22 | 0.5 | mg/L | 是
[5 empty] | 总锌 | <0.05 | 1.5 | mg/L | 是
|  |  | 工业企业废水氮、磷污染物间接排放限值 |  | 氨氮 | 15.3 | 35 | mg/L | 是
|  |  | 污水综合排放标准 |  | PH值 | 7.67 | 6-9 | 无量纲 | 是
[5 empty] | 化学需氧量 | 316 | 500 | mg/l | 是
瓯海区 | 温州宇光电镀有限公司 | 处理设施排放口 | 电镀污染物排放标准 | 2015-8-24 0:00:00 | 总镍 | 0.17 | 0.5 | mg/L | 是
[5 empty] | 总铜 | 0.22 | 0.5 | mg/L | 是
[5 empty] | 总锌 | <0.05 | 1.5 | mg/L | 是
|  |  |  | 2015-9-8 0:00:00 | 总镍 | 0.27 | 0.5 | mg/L | 是
[5 empty] | 总铜 | 0.18 | 0.5 | mg/L | 是
[5 empty] | 总锌 | <0.05 | 1.5 | mg/L | 是
|  |  | 工业企业废水氮、磷污染物间接排放限值 | 2015-8-24 0:00:00 | 氨氮 | 15.3 | 35 | mg/L | 是
|  |  |  | 2015-9-8 0:00:00 | 氨氮 | 22.2 | 35 | mg/L | 是
|  |  | 污水综合排放标准 | 2015-8-24 0:00:00 | PH值 | 7.67 | 6-9 | 无量纲 | 是
[5 empty] | 化学需氧量 | 316 | 500 | mg/l | 是
|  |  |  | 2015-9-8 0:00:00 | PH值 | 8.08 | 6-9 | 无量纲 | 是
[5 empty] | 化学需氧量 | 228 | 500 | mg/l | 是
瓯海区 | 温州宇顺电镀有限公司 | 处理设施排放口 | 电镀污染物排放标准 | 2015-8-24 0:00:00 | 总镍 | 0.17 | 0.5 | mg/L | 是
[5 empty] | 总铜 | 0.22 | 0.5 | mg/L | 是
[5 empty] | 总锌 | <0.05 | 1.5 | mg/L | 是
|  |  | 工业企业废水氮、磷污染物间接排放限值 |  | 氨氮 | 15.3 | 35 | mg/L | 是
|  |  | 污水综合排放标准 |  | PH值 | 7.67 | 6-9 | 无量纲 | 是
[5 empty] | 化学需氧量 | 316 | 500 | mg/l | 是
温州市经济技术开发区 | 温州海城电镀中心服务有限公司 | 车间排口 | 电镀污染物排放标准 | 2015-9-7 0:00:00 | 六价铬 | <0.01 | 0.2 | mg/L | 是
|  | 排放口 |  |  | 总铬 | 0.28 | 1 | mg/L | 是
|  |  | 工业企业废水氮、磷污染物间接排放限值 |  | 氨氮 | 13.2 | 35 | mg/L | 是
|  |  | 污水综合排放标准 |  | 总镍 | 0.05 | 1 | mg/L | 是
[5 empty] | 总铜 | 0.05 | 2 | mg/l | 是
[5 empty] | 总锌 | 0.19 | 5 | mg/l | 是
[5 empty] | PH值 | 8.04 | 6-9 | 无量纲 | 是
[5 empty] | 化学需氧量 | 283 | 500 | mg/l | 是
温州市经济技术开发区 | 温州鸿升集团有限公司 | 车间排口 | 电镀污染物排放标准 | 2015-9-7 0:00:00 | 六价铬 | <0.01 | 0.2 | mg/L | 是
|  | 排放口 |  |  | 总铬 | 0.07 | 1 | mg/L | 是
[5 empty] | 总镍 | 0.23 | 0.5 | mg/L | 是
|  |  | 工业企业废水氮、磷污染物间接排放限值 |  | 氨氮 | 2.39 | 35 | mg/L | 是
|  |  | 污水综合排放标准 |  | 总铜 | 0.05 | 2 | mg/l | 是
[5 empty] | 总锌 | <0.01 | 5 | mg/l | 是
[5 empty] | PH值 | 7.55 | 6-9 | 无量纲 | 是
[5 empty] | 化学需氧量 | <50 | 500 | mg/l | 是

## 未监测清单
表5 温州市2015年第三季度国控污染源未监测清单
企业名称 | 企业类别 | 法人代码 | 行政区代码 | 未监测原因
嘉利达（苍南）明胶有限公司 | 废水国控 | 77937724901 | 330327 | 其他原因停厂
浙江伟明环保股份有限公司 | 危险废物国控（废水、废气） | 692364816 | 330302 | 一季度已监测
温州伟明环保能源有限公司 | 危险废物国控（废水、废气） | 734522019 | 330302 | 一季度已监测
温州永强垃圾发电有限公司 | 危险废物国控（废水、废气） | 747726993 | 330303 | 一季度已监测
温州市瓯海伟明垃圾发电有限公司 | 危险废物国控（废水、废气） | 72893640X | 330304 | 废气一季度已监测、废水本季度未安排监测
杭州中诺科技有限公司 | 危险废物国控（废水） | 699819588 | 330303 | 一、二季度已监测
苍南县宜家垃圾发电有限公司 | 危险废物国控（废水、废气） | 786431039 | 330327 | 一季度已监测
华迪钢业集团有限公司 | 危险废物国控（废水） | 7116130652 | 330303 | 本季度未安排监测
温州市瓯海伟明垃圾发电有限公司 | 危险废物国控（废水） | 72893640X | 330304 | 本季度未安排监测
永嘉绿色动力再生能源有限公司 | 危险废物国控（废水、废气） | 550536782 | 330324 | 本季度未安排监测
平阳绿色动力再生能源有限公司 | 危险废物国控（废水、废气） | 552896693 | 330326 | 本季度未安排监测
德力西长江环保投资有限公司（柳市垃圾焚烧发电厂） | 危险废物国控（废气） | 751197684 | 330382 | 废水本季度已经监测、废气安排下季度监测