## sheet1
附表11 2015年第四季度温州市危废企业废气监督性监测达标情况
行政区 | 企业名称 | 行业名称 | 监测点名称 | 执行标准名称 | 执行标准条件名称 | 监测日期 | 工况负荷 （%） | 流量（m3/h) | 烟气温度(℃) | 含氧量(%) | 监测项目名称 | 实测浓度(mg/m3) | 折算浓度(mg/m3) | 标准限值(mg/m3) | 排放单位 | 是否达标
平阳县 | 平阳绿色动力再生能源有限公司 | 其他能源发电 | 排放口1# | 生活垃圾焚烧污染控制标准 | /焚烧炉大气污染物排放限值/通常条件下焚烧炉大气污染物排放限值 | 2015-10-10 10:00:00 | 100.0 | 35820.000000 | 171.0 | 7.17 | 二噁英 | 0.078 | 0.056 | 1 | ng TEQ/m3 | 是
[6 empty] | 2015-10-29 10:00:00 |  | 32149.000000 | 148.0 | 7.50 | 烟尘 | 13.5 | 10 | 80 | mg/m3 | 是
[11 empty] | 二氧化硫 | <2 | <2 | 260 | mg/m3 | 是
[11 empty] | 氮氧化物 | 267 | 198 | 400 | mg/m3 | 是
[8 empty] | 34265.000000 |  |  | 汞及化合物 | <0.000003 | <0.000003 | 0.2 | mg/m3 | 是
[8 empty] | 39190.000000 |  |  | 铅及化合物 | <0.05 | <0.05 | 1.6 | mg/m3 | 是
[11 empty] | 镉及化合物 | <0.000003 | <0.000003 | 0.1 | mg/m3 | 是
[11 empty] | 林格曼黑度 | <1 | <1 | 1 | 级 | 是
[8 empty] | 32149.000000 |  |  | 一氧化碳 | <2 | <2 | 150 | mg/m3 | 是
[8 empty] | 34265.000000 |  |  | 氯化氢 | 10.4 | 7.7 | 75 | mg/m3 | 是
|  |  | 排放口2# |  |  | 2015-10-11 10:00:00 |  | 46067.000000 | 178.0 | 8.23 | 二噁英 | 0.092 | 0.07 | 1 | ng TEQ/m3 | 是
[6 empty] | 2015-10-29 10:00:00 |  | 33964.000000 | 148.0 | 9.40 | 烟尘 | 12.4 | 10.7 | 80 | mg/m3 | 是
[8 empty] | 35633.000000 |  |  | 镉及化合物 | <0.000003 | <0.000003 | 0.1 | mg/m3 | 是
[11 empty] | 林格曼黑度 | <1 | <1 | 1 | 级 | 是
[8 empty] | 33964.000000 |  |  | 一氧化碳 | <2 | <2 | 150 | mg/m3 | 是
[8 empty] | 34728.000000 |  |  | 氯化氢 | 7.4 | 6.4 | 75 | mg/m3 | 是
[8 empty] | 33964.000000 |  |  | 二氧化硫 | <2 | <2 | 260 | mg/m3 | 是
[11 empty] | 氮氧化物 | 359 | 309 | 400 | mg/m3 | 是
[8 empty] | 34728.000000 |  |  | 汞及化合物 | <0.000003 | <0.000003 | 0.2 | mg/m3 | 是
[8 empty] | 35633.000000 |  |  | 铅及化合物 | <0.05 | <0.05 | 1.6 | mg/m3 | 是
乐清市 | 德力西长江环保投资有限公司（柳市垃圾焚烧发电厂） | 电力、热力的生产和供应业 | 废气排放口 | 生活垃圾焚烧污染控制标准 | /焚烧炉大气污染物排放限值/通常条件下焚烧炉大气污染物排放限值 | 2015/10/15 9:00:00 | 95.0 | 130000.000000 | 143.0 | 13.60 | 烟尘 | 17 | 22 | 80 | mg/m3 | 是
[11 empty] | 二氧化硫 | 79 | 105 | 260 | mg/m3 | 是
[11 empty] | 二噁英 | 0.648 | 0.861 | 1 | ng TEQ/m3 | 是
[11 empty] | 氮氧化物 | 139 | 186 | 400 | mg/m3 | 是
[11 empty] | 汞及化合物 | 0.003 | 0.004 | 0.2 | mg/m3 | 是
[11 empty] | 铅及化合物 | <0.013 | <0.017 | 1.6 | mg/m3 | 是
[11 empty] | 镉及化合物 | <0.004 | <0.005 | 0.1 | mg/m3 | 是
[11 empty] | 林格曼黑度 | <1 | <1 | 1 | 级 | 是
[11 empty] | 一氧化碳 | 13 | 18 | 150 | mg/m3 | 是
[11 empty] | 氯化氢 | 23.7 | 31.6 | 75 | mg/m3 | 是
永嘉县 | 永嘉绿色动力再生能源有限公司 | 其他能源发电 | 排放口 | 生活垃圾焚烧污染控制标准 | /焚烧炉大气污染物排放限值/通常条件下焚烧炉大气污染物排放限值 | 2015/11/25 14:00:00 |  | 50743.000000 | 178.0 | 11.00 | 氮氧化物 | 124 | 158 | 400 | mg/m3 | 是
[11 empty] | 汞及化合物 | <0.0001 | <0.00003 | 0.2 | mg/m3 | 是
[11 empty] | 铅及化合物 | <0.017 | <0.013 | 1.6 | mg/m3 | 是
[11 empty] | 镉及化合物 | 0.0006 | 0.0004 | 0.1 | mg/m3 | 是
[11 empty] | 一氧化碳 | 21 | 14 | 150 | mg/m3 | 是
[11 empty] | 氯化氢 | 54.4 | 38.8 | 75 | mg/m3 | 是
[11 empty] | 烟尘 | 6.4 | 8.9 | 80 | mg/m3 | 是
[11 empty] | 二氧化硫 | 16 | 20 | 260 | mg/m3 | 是
|  |  |  | 永嘉垃圾焚烧厂二噁英项目 | /排放限值 | [5 empty] | 二噁英 | 0.0034 | 0.00205 | 0.1 | mg/m3 | 是