## sheet1
附表11 2016年第一季度温州市危废企业废气监督性监测达标情况
行政区 | 企业名称 | 行业名称 | 监测点名称 | 执行标准名称 | 执行标准条件名称 | 监测日期 | 工况负荷 （%） | 流量（m3/h) | 烟气温度(℃) | 含氧量(%) | 监测项目名称 | 实测浓度(mg/m3) | 折算浓度(mg/m3) | 标准限值(mg/m3) | 排放单位 | 是否达标 | 超标倍数 | 备注
乐清市 | 德力西长江环保投资有限公司（柳市垃圾焚烧发电厂） | 电力、热力的生产和供应业 | 废气排放口 | 生活垃圾焚烧污染控制标准 | /现有生活垃圾焚烧炉-自2016年1月1日起执行的限值 | 2016/1/27 10:00:00 | 95.0 | 84000.000000 | 161.0 | 13.90 | 二氧化硫 | <12 | <17 | 100 | mg/m3 | 是
[11 empty] | 氮氧化物 | 31.1 | 43.5 | 300 | mg/m3 | 是
[11 empty] | 汞及化合物 | 0.031 | 0.044 | 0.05 | mg/m3 | 是
[11 empty] | 镉、铊及其化合物（以Cd +Tl计） | 0.001 | 0.002 | 0.1 | mg/m3 | 是
[11 empty] | 颗粒物 | 10 | 14 | 30 | mg/m3 | 是
[11 empty] | 一氧化碳 | 21.1 | 29.5 | 100 | mg/m3 | 是
[11 empty] | 锑、砷、铅、铬、钴、铜、锰、镍及其化合物 | 0.034 | 0.049 | 1 | mg/m3 | 是
[11 empty] | 氯化氢 | 8.09 | 11.3 | 60 | mg/m3 | 是
瑞安市 | 瑞安市伟明环保能源有限公司 | 其他能源发电 | 排放口 | 生活垃圾焚烧污染控制标准 | /现有生活垃圾焚烧炉-自2016年1月1日起执行的限值 | 2016-2-17 9:00:00 |  | 128087.000000 | 146.0 | 9.90 | 二氧化硫 | <2 | <2 | 100 | mg/m3 | 是
[11 empty] | 氮氧化物 | 133 | 133 | 300 | mg/m3 | 是
[8 empty] | 145470.000000 | 147.0 | 10.30 | 汞及化合物 | <0.0025 | <0.0025 | 0.05 | mg/m3 | 是
[11 empty] | 镉、铊及其化合物（以Cd +Tl计） | 0.000012 | 0.000012 | 0.1 | mg/m3 | 是
[8 empty] | 128087.000000 | 146.0 | 9.90 | 颗粒物 | 10.5 | 10.5 | 30 | mg/m3 | 是
[11 empty] | 一氧化碳 | <2 | <2 | 100 | mg/m3 | 是
[8 empty] | 145470.000000 | 147.0 | 10.30 | 锑、砷、铅、铬、钴、铜、锰、镍及其化合物 | 0.017 | 0.017 | 1 | mg/m3 | 是
[8 empty] | 128087.000000 | 146.0 | 9.90 | 氯化氢 | 5.1 | 5.1 | 60 | mg/m3 | 是
瑞安市 | 浙江华峰氨纶股份有限公司 | 合成纤维单(聚合)体的制造 | 排放口 | 锅炉大气污染物排放标准 | /10t/h以上在用蒸汽锅炉和7MW以上在用热水锅炉-自2015年10月1日起执行的大气污染物排放限值/燃煤锅炉/除广西壮族自治区、重庆市、四川省和贵州省外地区的燃煤锅炉 | 2016-3-1 15:00:00 |  | 37100.000000 | 76.0 | 11.60 | 二氧化硫 | 166 | 212 | 400 | mg/m3 | 是
[11 empty] | 氮氧化物 | 179 | 229 | 400 | mg/m3 | 是
[11 empty] | 林格曼黑度 | 1 | 1 | 1 | 级 | 是
[11 empty] | 颗粒物 | 29.8 | 38.2 | 80 | mg/m3 | 是
瓯海区 | 温州市瓯海伟明垃圾发电有限公司 | 其他能源发电 | 烟囱中部 | 生活垃圾焚烧污染控制标准 | /现有生活垃圾焚烧炉-自2016年1月1日起执行的限值 | 2016/2/24 11:00:00 | 100.0 | 48071.000000 | 140.0 | 12.10 | 二氧化硫 | <30 | <30 | 100 | mg/m3 | 是
[11 empty] | 氮氧化物 | 85 | 98 | 300 | mg/m3 | 是
[8 empty] | 60447.000000 |  |  | 汞及化合物 | <0.00008 | <0.00008 | 0.05 | mg/m3 | 是
[11 empty] | 镉、铊及其化合物（以Cd +Tl计） | 0.001 | 0.001 | 0.1 | mg/m3 | 是
[8 empty] | 48071.000000 |  |  | 林格曼黑度 | 1 | 1 |  | 级
[11 empty] | 颗粒物 | 14 | 16 | 30 | mg/m3 | 是
[11 empty] | 一氧化碳 | <30 | <30 | 100 | mg/m3 | 是
[8 empty] | 60447.000000 |  |  | 锑、砷、铅、铬、钴、铜、锰、镍及其化合物 | 0.0245 | 0.028 | 1 | mg/m3 | 是
[8 empty] | 48071.000000 |  |  | 氯化氢 | <3 | <3 | 60 | mg/m3 | 是
鹿城区 | 温州伟明环保能源有限公司 | 其他能源发电 | 排气筒 | 生活垃圾焚烧污染控制标准 | /现有生活垃圾焚烧炉-自2016年1月1日起执行的限值 | 2016/2/18 10:00:00 | 100.0 | 131186.000000 | 146.0 | 11.50 | 二氧化硫 | <30 | <30 | 100 | mg/m3 | 是
[11 empty] | 氮氧化物 | 205 | 220 | 300 | mg/m3 | 是
[8 empty] | 126151.000000 |  |  | 汞及化合物 | <0.00008 | <0.00008 | 0.05 | mg/m3 | 是
[11 empty] | 镉、铊及其化合物（以Cd +Tl计） | 0.0275 | 0.029 | 0.1 | mg/m3 | 是
[8 empty] | 131186.000000 |  |  | 林格曼黑度 | 1 | 1 |  | 级
[11 empty] | 颗粒物 | 13 | 14 | 30 | mg/m3 | 是
[11 empty] | 一氧化碳 | <30 | <30 | 100 | mg/m3 | 是
[8 empty] | 126151.000000 |  |  | 锑、砷、铅、铬、钴、铜、锰、镍及其化合物 | 0.001 | 0.001 | 1 | mg/m3 | 是
[8 empty] | 131186.000000 |  |  | 氯化氢 | <3 | <3 | 60 | mg/m3 | 是
|  |  | 排气筒1 |  |  |  |  | 118902.000000 | 144.0 | 9.70 | 二氧化硫 | <30 | <30 | 100 | mg/m3 | 是
[11 empty] | 氮氧化物 | 257 | 232 | 300 | mg/m3 | 是
[8 empty] | 118977.000000 |  |  | 汞及化合物 | <0.00008 | <0.00008 | 0.05 | mg/m3 | 是
[11 empty] | 镉、铊及其化合物（以Cd +Tl计） | 0.0095 | 0.008 | 0.1 | mg/m3 | 是
[8 empty] | 118902.000000 |  |  | 林格曼黑度 | 1 | 1 |  | 级
[11 empty] | 颗粒物 | 13 | 12 | 30 | mg/m3 | 是
[11 empty] | 一氧化碳 | <30 | <30 | 100 | mg/m3 | 是
[8 empty] | 118977.000000 |  |  | 锑、砷、铅、铬、钴、铜、锰、镍及其化合物 | 0.001 | 0.001 | 1 | mg/m3 | 是
[8 empty] | 118902.000000 |  |  | 氯化氢 | <3 | <3 | 60 | mg/m3 | 是
鹿城区 | 浙江伟明环保股份有限公司 | 其他能源发电 | 烟囱中部 | 生活垃圾焚烧污染控制标准 | /现有生活垃圾焚烧炉-自2016年1月1日起执行的限值 | 2016/2/18 10:00:00 | 100.0 | 127392.000000 | 115.0 | 12.00 | 二氧化硫 | <30 | <30 | 100 | mg/m3 | 是
[11 empty] | 氮氧化物 | 112 | 127 | 300 | mg/m3 | 是
[8 empty] | 164683.000000 |  |  | 汞及化合物 | 0.00013 | 0.00014 | 0.05 | mg/m3 | 是
[11 empty] | 镉、铊及其化合物（以Cd +Tl计） | 0.0025 | 0.003 | 0.1 | mg/m3 | 是
[8 empty] | 127392.000000 |  |  | 林格曼黑度 | 1 | 1 |  | 级
[11 empty] | 颗粒物 | 25 | 28 | 30 | mg/m3 | 是
[11 empty] | 一氧化碳 | <30 | <30 | 100 | mg/m3 | 是
[8 empty] | 164683.000000 |  |  | 锑、砷、铅、铬、钴、铜、锰、镍及其化合物 | 0.0485 | 0.054 | 1 | mg/m3 | 是
[8 empty] | 127392.000000 |  |  | 氯化氢 | <3 | <3 | 60 | mg/m3 | 是
龙湾区 | 温州永强垃圾发电有限公司 | 其他能源发电 | 排气筒1# | 生活垃圾焚烧污染控制标准 | /现有生活垃圾焚烧炉-自2016年1月1日起执行的限值 | 2016/2/25 10:00:00 | 100.0 | 47321.000000 | 130.0 | 10.60 | 二氧化硫 | <30 | <30 | 100 | mg/m3 | 是
[11 empty] | 氮氧化物 | 187 | 183 | 300 | mg/m3 | 是
[8 empty] | 62390.000000 |  |  | 汞及化合物 | <0.00008 | <0.00008 | 0.05 | mg/m3 | 是
[11 empty] | 镉、铊及其化合物（以Cd +Tl计） | 0.001 | 0.001 | 0.1 | mg/m3 | 是
[8 empty] | 47321.000000 |  |  | 林格曼黑度 | 1 | 1 |  | 级
[11 empty] | 颗粒物 | 14 | 13 | 30 | mg/m3 | 是
[11 empty] | 一氧化碳 | <30 | <30 | 100 | mg/m3 | 是
[8 empty] | 62390.000000 |  |  | 锑、砷、铅、铬、钴、铜、锰、镍及其化合物 | 0.0135 | 0.013 | 1 | mg/m3 | 是
[8 empty] | 47321.000000 |  |  | 氯化氢 | <3 | <3 | 60 | mg/m3 | 是
|  |  | 排气筒2# |  |  |  |  | 48952.000000 |  | 10.20 | 锑、砷、铅、铬、钴、铜、锰、镍及其化合物 | 0.0205 | 0.019 | 1 | mg/m3 | 是
[8 empty] | 52026.000000 |  |  | 氯化氢 | <3 | <3 | 60 | mg/m3 | 是
[11 empty] | 二氧化硫 | <30 | <30 | 100 | mg/m3 | 是
[11 empty] | 氮氧化物 | 155 | 147 | 300 | mg/m3 | 是
[8 empty] | 48952.000000 |  |  | 汞及化合物 | <0.00008 | <0.00008 | 0.05 | mg/m3 | 是
[11 empty] | 镉、铊及其化合物（以Cd +Tl计） | 0.001 | 0.001 | 0.1 | mg/m3 | 是
[8 empty] | 52026.000000 |  |  | 颗粒物 | <10 | <10 | 30 | mg/m3 | 是
[11 empty] | 一氧化碳 | <30 | <30 | 100 | mg/m3 | 是
平阳县 | 平阳绿色动力再生能源公司 | 其他能源发电 | 排放口1# | 生活垃圾焚烧污染控制标准 | /现有生活垃圾焚烧炉-自2016年1月1日起执行的限值 | 2016/2/24 10:00:00 | 100.0 | 54493.000000 | 170.0 |  | 二氧化硫 | <30 | <30 | 100 | mg/m3 | 是
[11 empty] | 氮氧化物 | 152 | 112 | 300 | mg/m3 | 是
[8 empty] | 54575.000000 |  |  | 汞及化合物 | <0.00008 | <0.00008 | 0.05 | mg/m3 | 是
[11 empty] | 镉、铊及其化合物（以Cd +Tl计） | 0.001 | 0.001 | 0.1 | mg/m3 | 是
[8 empty] | 54493.000000 |  |  | 林格曼黑度 | 1 | 1 |  | 级
[11 empty] | 颗粒物 | <10 | <10 | 30 | mg/m3 | 是
[11 empty] | 一氧化碳 | <30 | <30 | 100 | mg/m3 | 是
[8 empty] | 54575.000000 |  |  | 锑、砷、铅、铬、钴、铜、锰、镍及其化合物 | 0.0115 | 0.008 | 1 | mg/m3 | 是
[8 empty] | 54493.000000 |  |  | 氯化氢 | 10.7 | 7.7 | 60 | mg/m3 | 是
|  |  | 排放口2# |  |  |  |  | 44086.000000 | 169.0 | 7.70 | 二氧化硫 | <30 | <30 | 100 | mg/m3 | 是
[11 empty] | 氮氧化物 | 167 | 129 | 300 | mg/m3 | 是
[8 empty] | 51507.000000 |  |  | 汞及化合物 | <0.00008 | <0.00008 | 0.05 | mg/m3 | 是
[11 empty] | 镉、铊及其化合物（以Cd +Tl计） | 0.001 | 0.001 | 0.1 | mg/m3 | 是
[8 empty] | 44086.000000 |  |  | 林格曼黑度 | 1 | 1 |  | 级
[11 empty] | 颗粒物 | <10 | <10 | 30 | mg/m3 | 是
[11 empty] | 一氧化碳 | <30 | <30 | 100 | mg/m3 | 是
[8 empty] | 51507.000000 |  |  | 锑、砷、铅、铬、钴、铜、锰、镍及其化合物 | 0.0085 | 0.006 | 1 | mg/m3 | 是
[8 empty] | 44086.000000 |  |  | 氯化氢 | <3 | <3 | 60 | mg/m3 | 是
永嘉县 | 永嘉绿色动力再生能源有限公司 | 其他能源发电 | 排放口1 | 生活垃圾焚烧污染控制标准 | /现有生活垃圾焚烧炉-自2016年1月1日起执行的限值 | 2016-02-24 14:00:00 |  | 44525.000000 | 193.0 | 8.90 | 二氧化硫 | 10 | 9 | 100 | mg/m3 | 是
[11 empty] | 氮氧化物 | 103 | 93 | 300 | mg/m3 | 是
[11 empty] | 汞及化合物 | <0.0025 | <0.0025 | 0.05 | mg/m3 | 是
[11 empty] | 镉、铊及其化合物（以Cd +Tl计） | 0.000093 | 0.000079 | 0.1 | mg/m3 | 是
[11 empty] | 颗粒物 | 14.3 | 11.9 | 30 | mg/m3 | 是
[11 empty] | 一氧化碳 | 14 | 13 | 100 | mg/m3 | 是
[11 empty] | 锑、砷、铅、铬、钴、铜、锰、镍及其化合物 | 0.496 | 0.459 | 1 | mg/m3 | 是
[11 empty] | 氯化氢 | 1.9 | 1.6 | 60 | mg/m3 | 是
|  |  | 排放口2 |  |  | 2016-02-25 14:00:00 |  | 55425.000000 | 178.0 | 7.90 | 二氧化硫 | 7 | 6 | 100 | mg/m3 | 是
[11 empty] | 氮氧化物 | 178 | 136 | 300 | mg/m3 | 是
[11 empty] | 汞及化合物 | 0.0037 | 0.0028 | 0.05 | mg/m3 | 是
[11 empty] | 镉、铊及其化合物（以Cd +Tl计） | 0.0151 | 0.0114 | 0.1 | mg/m3 | 是
[11 empty] | 颗粒物 | 12.6 | 9.62 | 30 | mg/m3 | 是
[11 empty] | 一氧化碳 | <2 | <2 | 100 | mg/m3 | 是
[11 empty] | 锑、砷、铅、铬、钴、铜、锰、镍及其化合物 | 0.301 | 0.227 | 1 | mg/m3 | 是
[11 empty] | 氯化氢 | 4.8 | 4.7 | 60 | mg/m3 | 是
苍南县 | 苍南县宜嘉垃圾发电有限公司 | 其他能源发电 | 烟囱中部 | 生活垃圾焚烧污染控制标准 | /现有生活垃圾焚烧炉-自2016年1月1日起执行的限值 | 2016/2/29 10:00:00 | 75.0 | 155000.000000 | 124.0 | 12.00 | 二氧化硫 | 2.86 | 3.17 | 100 | mg/m3 | 是
[11 empty] | 氮氧化物 | 212 | 235 | 300 | mg/m3 | 是
[11 empty] | 汞及化合物 | 0.000799 | 0.000888 | 0.05 | mg/m3 | 是
[11 empty] | 镉、铊及其化合物（以Cd +Tl计） | 0.063 | 0.07 | 0.1 | mg/m3 | 是
[11 empty] | 颗粒物 | 20.8 | 23.1 | 30 | mg/m3 | 是
[11 empty] | 一氧化碳 | 53.7 | 59.6 | 100 | mg/m3 | 是
[11 empty] | 锑、砷、铅、铬、钴、铜、锰、镍及其化合物 | 0.483 | 0.536 | 1 | mg/m3 | 是
[11 empty] | 氯化氢 | 16.9 | 18.8 | 60 | mg/m3 | 是