## sheet1
附表3 2016年第二季度温州市工业废气重点污染源监督性监测达标情况
行政区 | 企业名称 | 行业名称 | 监测点名称 | 执行标准名称 | 执行标准条件名称 | 监测日期 | 工况负荷 （%） | 流量（m3/h) | 烟气温度(℃) | 含氧量(%) | 监测项目名称 | 实测浓度(mg/m3) | 折算浓度(mg/m3) | 标准限值(mg/m3) | 排放单位 | 是否达标 | 超标倍数 | 备注
龙湾区 | 温州人造革有限公司 | 塑料人造革、合成革制造 | 燃煤锅炉排气筒 | 锅炉大气污染物排放标准 | /10t/h以上在用蒸汽锅炉和7MW以上在用热水锅炉-自2015年10月1日起执行的大气污染物排放限值/燃煤锅炉/除广西壮族自治区、重庆市、四川省和贵州省外地区的燃煤锅炉 | 2016/5/31 15:00:00 |  | 34428.000000 | 81.4 | 13.28 | 二氧化硫 | 174 | 263 | 400 | mg/m3 | 是
[11 empty] | 氮氧化物 | 197 | 298 | 400 | mg/m3 | 是
[11 empty] | 林格曼黑度 | 1 | 1 | 1 | 级 | 是
[11 empty] | 颗粒物 | 26 | 39 | 80 | mg/m3 | 是
温州市经济技术开发区 | 温州宏泽热电股份有公司 | 其他能源发电 | 排气筒 | 生活垃圾焚烧污染控制标准 | /现有生活垃圾焚烧炉-自2016年1月1日起执行的限值 | 2016/5/24 9:00:00 |  | 159079.000000 | 56.0 | 8.20 | 二氧化硫 | 1131 | 33 | 100 | mg/m3 | 是
[11 empty] | 氮氧化物 | 208 | 54 | 300 | mg/m3 | 是
[11 empty] | 汞及化合物 | 0.00012 | 0.00009 | 0.05 | mg/m3 | 是
[8 empty] | 164070.000000 |  |  | 镉、铊及其化合物（以Cd +Tl计） | 0.00025 | 0.0002 | 0.1 | mg/m3 | 是
[8 empty] | 159079.000000 |  |  | 颗粒物 | 28 | 22 | 30 | mg/m3 | 是
[11 empty] | 一氧化碳 | 102 | 62 | 100 | mg/m3 | 是
[8 empty] | 164070.000000 |  |  | 锑、砷、铅、铬、钴、铜、锰、镍及其化合物 | 0.25995 | 0.203 | 1 | mg/m3 | 是
[8 empty] | 159079.000000 |  |  | 氯化氢 | <3 | <3 | 60 | mg/m3 | 是
洞头县 | 温州中石油燃料沥青有限责任公司 | 原油加工及石油制品制造 | 中油锅炉 | 锅炉大气污染物排放标准 | /锅炉烟尘最高允许排放浓度和烟气黑度限值,二氧化硫和氮氧化物最高允许排放浓度/I时段/燃油锅炉/其它燃料油/二、三类区 | 2016/5/19 13:00:00 | 60.5 | 79177.000000 | 60.0 | 14.60 | 烟尘 | 50 | 136 | 200 | mg/m3 | 是
[11 empty] | 二氧化硫 | 162 | 442 | 1200 | mg/m3 | 是
[11 empty] | 氮氧化物 | 145 | 396 |  | mg/m3
平阳县 | 平阳绿色动力再生能源有限公司 | 其他能源发电 | 排放口1# | 生活垃圾焚烧污染控制标准 | /现有生活垃圾焚烧炉-自2016年1月1日起执行的限值 | 2016/4/19 9:00:00 | 100.0 | 43314.000000 | 186.0 | 7.80 | 二氧化硫 | <1 | <1 | 100 | mg/m3 | 是
[8 empty] | 45631.000000 |  |  | 镉、铊及其化合物（以Cd +Tl计） | 0.00131 | 0.00099 | 0.1 | mg/m3 | 是
[8 empty] | 43314.000000 |  |  | 林格曼黑度 | 1 | 1 |  | 级
[11 empty] | 颗粒物 | 14.8 | 11.2 | 30 | mg/m3 | 是
[11 empty] | 一氧化碳 | <1 | <1 | 100 | mg/m3 | 是
[11 empty] | 氮氧化物 | 152 | 115 | 300 | mg/m3 | 是
[8 empty] | 45631.000000 |  |  | 汞及化合物 | <0.0025 | <0.0025 | 0.05 | mg/m3 | 是
[8 empty] | 43314.000000 |  |  | 锑、砷、铅、铬、钴、铜、锰、镍及其化合物 | 0.0492 | 0.0373 | 1 | mg/m3 | 是
[11 empty] | 氯化氢 | 11.1 | 8.41 | 60 | mg/m3 | 是
|  |  | 排放口2# |  |  | 2016/4/19 10:00:00 |  | 43175.000000 | 192.0 | 8.20 | 一氧化碳 | 2 | 1.56 | 100 | mg/m3 | 是
[11 empty] | 锑、砷、铅、铬、钴、铜、锰、镍及其化合物 | 0.284 | 0.222 | 1 | mg/m3 | 是
[11 empty] | 氯化氢 | 15.7 | 12.3 | 60 | mg/m3 | 是
[11 empty] | 二氧化硫 | <1 | <1 | 100 | mg/m3 | 是
[11 empty] | 氮氧化物 | 196 | 153 | 300 | mg/m3 | 是
[8 empty] | 44544.000000 |  | 8.10 | 汞及化合物 | 0.0057 | 0.0044 | 0.05 | mg/m3 | 是
[11 empty] | 镉、铊及其化合物（以Cd +Tl计） | 0.0004 | 0.0003 | 0.1 | mg/m3 | 是
[8 empty] | 43175.000000 |  | 8.20 | 林格曼黑度 | 1 | 1 |  | 级
[11 empty] | 颗粒物 | 4.7 | 3.67 | 30 | mg/m3 | 是
苍南县 | 温州矾矿 | 化学矿采选 | 排放口 | 工业炉窑大气污染物排放标准 | /1997年1月1日前安装的各种工业炉窑/烟尘及生产性粉尘最高允许排放浓度、烟气黑度限值表/其他炉窑/二级标准 | 2016/5/30 15:00:00 |  | 38956.000000 | 32.0 | 20.20 | 烟尘 | 58 | 58 | 300 | mg/m3 | 是
[5 empty] | /1997年1月1日前安装的各种工业炉窑/有害污染物最高允许排放浓度/燃煤(油)炉窑/二级标准 | [5 empty] | 二氧化硫 | 734 | 734 | 1430 | mg/m3 | 是
瑞安市 | 浙江华峰氨纶股份有限公司 | 合成纤维单(聚合)体的制造 | 排放口 | 锅炉大气污染物排放标准 | /10t/h以上在用蒸汽锅炉和7MW以上在用热水锅炉-自2015年10月1日起执行的大气污染物排放限值/燃煤锅炉/除广西壮族自治区、重庆市、四川省和贵州省外地区的燃煤锅炉 | 2016/5/16 14:00:00 |  | 106533.000000 | 63.0 | 12.30 | 二氧化硫 | 54.7 | 75 | 400 | mg/m3 | 是
[11 empty] | 氮氧化物 | 154 | 213 | 400 | mg/m3 | 是
[11 empty] | 林格曼黑度 | <1 | <1 | 1 | 级 | 是
[11 empty] | 颗粒物 | 54.2 | 75 | 80 | mg/m3 | 是