## sheet1
附表10 2016年第二季度温州市危废企业废气监督性监测达标情况
行政区 | 企业名称 | 行业名称 | 监测点名称 | 执行标准名称 | 执行标准条件名称 | 监测日期 | 工况负荷 （%） | 流量（m3/h) | 烟气温度(℃) | 含氧量(%) | 监测项目名称 | 实测浓度(mg/m3) | 折算浓度(mg/m3) | 标准限值(mg/m3) | 排放单位 | 是否达标 | 超标倍数 | 备注
鹿城区 | 温州伟明环保能源有限公司 | 其他能源发电 | 排气筒 | 生活垃圾焚烧污染控制标准 | /现有生活垃圾焚烧炉-自2016年1月1日起执行的限值 | 2016/4/12 9:00:00 | 100.0 | 126796.000000 | 155.0 | 11.20 | 二氧化硫 | 100 | <30 | 100 | mg/m3 | 是
[11 empty] | 氮氧化物 | 208 | 166 | 300 | mg/m3 | 是
[8 empty] | 122240.000000 |  |  | 汞及化合物 | 0.0023 | 0.00235 | 0.05 | mg/m3 | 是
[11 empty] | 镉、铊及其化合物（以Cd +Tl计） | 0.00045 | 0.0005 | 0.1 | mg/m3 | 是
[8 empty] | 126796.000000 |  |  | 颗粒物 | 14 | 15 | 30 | mg/m3 | 是
[11 empty] | 一氧化碳 | 102 | <30 | 100 | mg/m3 | 是
[8 empty] | 122240.000000 |  |  | 锑、砷、铅、铬、钴、铜、锰、镍及其化合物 | 0.02475 | 0.025 | 1 | mg/m3 | 是
[8 empty] | 126796.000000 |  |  | 氯化氢 | <3 | <3 | 60 | mg/m3 | 是
|  |  | 排气筒1 |  |  |  |  | 115852.000000 | 149.0 | 11.50 | 汞及化合物 | 0.00272 | 0.00285 | 0.05 | mg/m3 | 是
[11 empty] | 镉、铊及其化合物（以Cd +Tl计） | 0.0001 | 0.0001 | 0.1 | mg/m3 | 是
[8 empty] | 119122.000000 |  |  | 颗粒物 | 14 | 15 | 30 | mg/m3 | 是
[11 empty] | 一氧化碳 | 102 | <30 | 100 | mg/m3 | 是
[11 empty] | 二氧化硫 | 103 | <30 | 100 | mg/m3 | 是
[11 empty] | 氮氧化物 | 208 | 208 | 300 | mg/m3 | 是
[8 empty] | 115852.000000 |  |  | 锑、砷、铅、铬、钴、铜、锰、镍及其化合物 | 0.0106 | 0.011 | 1 | mg/m3 | 是
[8 empty] | 119122.000000 |  |  | 氯化氢 | <3 | <3 | 60 | mg/m3 | 是
鹿城区 | 浙江伟明环保股份有限公司 | 其他能源发电 | 排气筒1 | 生活垃圾焚烧污染控制标准 | /现有生活垃圾焚烧炉-自2016年1月1日起执行的限值 | 2016/5/16 13:00:00 | 100.0 | 39799.000000 | 125.0 | 12.90 | 汞及化合物 | 0.0145 | 0.01799 | 0.05 | mg/m3 | 是
[8 empty] | 39444.000000 |  |  | 镉、铊及其化合物（以Cd +Tl计） | 0.00205 | 0.003 | 0.1 | mg/m3 | 是
[11 empty] | 锑、砷、铅、铬、钴、铜、锰、镍及其化合物 | 0.02775 | 0.034 | 1 | mg/m3 | 是
[8 empty] | 39799.000000 |  |  | 氯化氢 | <3 | <3 | 60 | mg/m3 | 是
[11 empty] | 颗粒物 | 19 | 24 | 30 | mg/m3 | 是
[11 empty] | 一氧化碳 | 102 | <30 | 100 | mg/m3 | 是
[11 empty] | 二氧化硫 | 103 | <30 | 100 | mg/m3 | 是
[11 empty] | 氮氧化物 | 208 | 266 | 300 | mg/m3 | 是
|  |  | 排气筒2 |  |  |  |  | 41240.000000 | 122.0 | 11.90 | 二氧化硫 | 103 | <30 | 100 | mg/m3 | 是
[11 empty] | 氮氧化物 | 208 | 186 | 300 | mg/m3 | 是
[11 empty] | 汞及化合物 | 0.00112 | 0.00123 | 0.05 | mg/m3 | 是
[8 empty] | 36422.000000 |  |  | 镉、铊及其化合物（以Cd +Tl计） | 0.0001 | 0.0001 | 0.1 | mg/m3 | 是
[11 empty] | 锑、砷、铅、铬、钴、铜、锰、镍及其化合物 | 0.0106 | 0.012 | 1 | mg/m3 | 是
[8 empty] | 41240.000000 |  |  | 氯化氢 | <3 | <3 | 60 | mg/m3 | 是
[11 empty] | 颗粒物 | 12 | 13 | 30 | mg/m3 | 是
[11 empty] | 一氧化碳 | 102 | <30 | 100 | mg/m3 | 是
|  |  | 排气筒3 |  |  |  |  | 35741.000000 | 135.0 | 11.50 | 二氧化硫 | 103 | <30 | 100 | mg/m3 | 是
[11 empty] | 氮氧化物 | 208 | 193 | 300 | mg/m3 | 是
[11 empty] | 颗粒物 | 14 | 15 | 30 | mg/m3 | 是
[11 empty] | 一氧化碳 | 102 | <30 | 100 | mg/m3 | 是
[11 empty] | 汞及化合物 | 0.00114 | 0.0012 | 0.05 | mg/m3 | 是
[8 empty] | 37391.000000 |  |  | 镉、铊及其化合物（以Cd +Tl计） | 0.00045 | 0.0005 | 0.1 | mg/m3 | 是
[11 empty] | 锑、砷、铅、铬、钴、铜、锰、镍及其化合物 | 0.0207 | 0.022 | 1 | mg/m3 | 是
[8 empty] | 35741.000000 |  |  | 氯化氢 | <3 | <3 | 60 | mg/m3 | 是
龙湾区 | 温州永强垃圾发电有限公司 | 其他能源发电 | 排气筒1# | 生活垃圾焚烧污染控制标准 | /现有生活垃圾焚烧炉-自2016年1月1日起执行的限值 | 2016/5/17 17:00:00 | 100.0 | 50681.000000 | 139.0 | 10.50 | 二氧化硫 | 103 | <30 | 100 | mg/m3 | 是
[11 empty] | 氮氧化物 | 208 | 125 | 300 | mg/m3 | 是
[8 empty] | 44834.000000 |  |  | 锑、砷、铅、铬、钴、铜、锰、镍及其化合物 | 0.02075 | 0.02 | 1 | mg/m3 | 是
[8 empty] | 50681.000000 |  |  | 氯化氢 | <3 | <3 | 60 | mg/m3 | 是
[8 empty] | 44834.000000 |  |  | 汞及化合物 | 0.00067 | 0.00064 | 0.05 | mg/m3 | 是
[11 empty] | 镉、铊及其化合物（以Cd +Tl计） | 0.0001 | 0.0001 | 0.1 | mg/m3 | 是
[8 empty] | 50681.000000 |  |  | 颗粒物 | 11 | 11 | 30 | mg/m3 | 是
[11 empty] | 一氧化碳 | 102 | <30 | 100 | mg/m3 | 是
|  |  | 排气筒2# |  |  |  |  | 47718.000000 | 140.0 | 11.50 | 二氧化硫 | 103 | <30 | 100 | mg/m3 | 是
[11 empty] | 氮氧化物 | 208 | 217 | 300 | mg/m3 | 是
[8 empty] | 46922.000000 |  |  | 汞及化合物 | 0.00214 | 0.00226 | 0.05 | mg/m3 | 是
[11 empty] | 镉、铊及其化合物（以Cd +Tl计） | 0.00025 | 0.0003 | 0.1 | mg/m3 | 是
[8 empty] | 47718.000000 |  |  | 颗粒物 | 14 | 15 | 30 | mg/m3 | 是
[11 empty] | 一氧化碳 | 102 | <30 | 100 | mg/m3 | 是
[8 empty] | 46922.000000 |  |  | 锑、砷、铅、铬、钴、铜、锰、镍及其化合物 | 0.01765 | 0.019 | 1 | mg/m3 | 是
[8 empty] | 47718.000000 |  |  | 氯化氢 | <3 | <3 | 60 | mg/m3 | 是
瓯海区 | 温州市瓯海伟明垃圾发电有限公司 | 其他能源发电 | 排气筒1 | 生活垃圾焚烧污染控制标准 | /现有生活垃圾焚烧炉-自2016年1月1日起执行的限值 | 2016/4/11 15:00:00 | 100.0 | 20711.000000 | 146.0 | 11.20 | 二氧化硫 | 103 | <30 | 100 | mg/m3 | 是
[11 empty] | 氮氧化物 | 208 | 99 | 300 | mg/m3 | 是
[8 empty] | 19594.000000 |  |  | 汞及化合物 | 0.00269 | 0.00274 | 0.05 | mg/m3 | 是
[11 empty] | 镉、铊及其化合物（以Cd +Tl计） | 0.0001 | 0.0001 | 0.1 | mg/m3 | 是
[11 empty] | 锑、砷、铅、铬、钴、铜、锰、镍及其化合物 | 0.03675 | 0.037 | 1 | mg/m3 | 是
[8 empty] | 20711.000000 |  |  | 氯化氢 | 3.1 | 3.1 | 60 | mg/m3 | 是
[11 empty] | 颗粒物 | 13 | 14 | 30 | mg/m3 | 是
[11 empty] | 一氧化碳 | 102 | 60 | 100 | mg/m3 | 是
|  |  | 排气筒2 |  |  |  |  | 77480.000000 | 151.0 | 11.30 | 二氧化硫 | 100 | <30 | 100 | mg/m3 | 是
[11 empty] | 氮氧化物 | 208 | 90 | 300 | mg/m3 | 是
[8 empty] | 85339.000000 |  |  | 汞及化合物 | 0.0006 | 0.00062 | 0.05 | mg/m3 | 是
[11 empty] | 镉、铊及其化合物（以Cd +Tl计） | 0.0001 | 0.0001 | 0.1 | mg/m3 | 是
[8 empty] | 77480.000000 |  |  | 颗粒物 | 16 | 16 | 30 | mg/m3 | 是
[11 empty] | 一氧化碳 | 102 | <30 | 100 | mg/m3 | 是
[8 empty] | 85339.000000 |  |  | 锑、砷、铅、铬、钴、铜、锰、镍及其化合物 | 0.02175 | 0.022 | 1 | mg/m3 | 是
[8 empty] | 77480.000000 |  |  | 氯化氢 | <3 | <3 | 60 | mg/m3 | 是
永嘉县 | 永嘉绿色动力再生能源有限公司 | 其他能源发电 | 排放口1 | 生活垃圾焚烧污染控制标准 | /现有生活垃圾焚烧炉-自2016年1月1日起执行的限值 | 2016/4/11 8:00:00 |  | 63741.000000 | 190.0 | 7.30 | 锑、砷、铅、铬、钴、铜、锰、镍及其化合物 | 0.501 | 0.00954 | 1 | mg/m3 | 是
[11 empty] | 氯化氢 | 6.8 | 4.6 | 60 | mg/m3 | 是
[11 empty] | 二氧化硫 | 39 | 29 | 100 | mg/m3 | 是
[11 empty] | 氮氧化物 | 276 | 201 | 300 | mg/m3 | 是
[11 empty] | 汞及化合物 | <0.0025 | <0.0025 | 0.05 | mg/m3 | 是
[11 empty] | 镉、铊及其化合物（以Cd +Tl计） | 0.000093 | 0.000093 | 0.1 | mg/m3 | 是
[11 empty] | 颗粒物 | 12.1 | 8.8 | 30 | mg/m3 | 是
[11 empty] | 一氧化碳 | 3 | 2 | 100 | mg/m3 | 是
[6 empty] | 2016/4/12 8:00:00 |  |  |  |  | 二噁英类 | 0.037 | 0.03 | 0.1 | ng TEQ/m3 | 是
|  |  | 排放口2 |  |  |  |  | 49225.000000 | 193.0 | 7.70 | 二氧化硫 | 16 | 12 | 100 | mg/m3 | 是
[11 empty] | 氮氧化物 | 202 | 152 | 300 | mg/m3 | 是
[11 empty] | 汞及化合物 | 0.00373 | <0.0025 | 0.05 | mg/m3 | 是
[11 empty] | 镉、铊及其化合物（以Cd +Tl计） | 0.0151 | 0.000656 | 0.1 | mg/m3 | 是
[11 empty] | 颗粒物 | 24.3 | 18.3 | 30 | mg/m3 | 是
[11 empty] | 一氧化碳 | 6 | 4 | 100 | mg/m3 | 是
[11 empty] | 锑、砷、铅、铬、钴、铜、锰、镍及其化合物 | 0.3008 | 0.019 | 1 | mg/m3 | 是
[11 empty] | 氯化氢 | 9.6 | 6.9 | 60 | mg/m3 | 是
[6 empty] | 2016/4/13 8:00:00 |  |  |  |  | 二噁英类 | 0.087 | 0.066 | 0.1 | ng TEQ/m3 | 是
平阳县 | 平阳绿色动力再生能源有限公司 | 其他能源发电 | 排放口1# | 生活垃圾焚烧污染控制标准 | /现有生活垃圾焚烧炉-自2016年1月1日起执行的限值 | 2016/4/19 9:00:00 | 100.0 | 43314.000000 | 186.0 | 7.80 | 二氧化硫 | <1 | <1 | 100 | mg/m3 | 是
[11 empty] | 氮氧化物 | 152 | 115 | 300 | mg/m3 | 是
[8 empty] | 45631.000000 |  |  | 汞及化合物 | <0.0025 | <0.0025 | 0.05 | mg/m3 | 是
[11 empty] | 镉、铊及其化合物（以Cd +Tl计） | 0.00131 | 0.00099 | 0.1 | mg/m3 | 是
[8 empty] | 43314.000000 |  |  | 林格曼黑度 | 1 | 1 |  | 级
[11 empty] | 颗粒物 | 14.8 | 11.2 | 30 | mg/m3 | 是
[11 empty] | 一氧化碳 | <1 | <1 | 100 | mg/m3 | 是
[11 empty] | 锑、砷、铅、铬、钴、铜、锰、镍及其化合物 | 0.0492 | 0.0373 | 1 | mg/m3 | 是
[11 empty] | 氯化氢 | 11.1 | 8.41 | 60 | mg/m3 | 是
|  |  | 排放口2# |  |  | 2016/4/19 10:00:00 |  | 43175.000000 | 192.0 | 8.20 | 一氧化碳 | 2 | 1.56 | 100 | mg/m3 | 是
[11 empty] | 锑、砷、铅、铬、钴、铜、锰、镍及其化合物 | 0.284 | 0.222 | 1 | mg/m3 | 是
[11 empty] | 氯化氢 | 15.7 | 12.3 | 60 | mg/m3 | 是
[11 empty] | 二氧化硫 | <1 | <1 | 100 | mg/m3 | 是
[11 empty] | 氮氧化物 | 196 | 153 | 300 | mg/m3 | 是
[8 empty] | 44544.000000 |  | 8.10 | 汞及化合物 | 0.0057 | 0.0044 | 0.05 | mg/m3 | 是
[11 empty] | 镉、铊及其化合物（以Cd +Tl计） | 0.0004 | 0.0003 | 0.1 | mg/m3 | 是
[8 empty] | 43175.000000 |  | 8.20 | 林格曼黑度 | 1 | 1 |  | 级
[11 empty] | 颗粒物 | 4.7 | 3.67 | 30 | mg/m3 | 是
苍南县 | 苍南县宜嘉垃圾发电有限公司 | 其他能源发电 | 烟囱中部 | 生活垃圾焚烧污染控制标准 | /现有生活垃圾焚烧炉-自2016年1月1日起执行的限值 | 2016/5/23 10:00:00 | 75.0 | 121000.000000 | 156.0 | 9.97 | 二氧化硫 | 2.86 | 2.6 | 100 | mg/m3 | 是
[11 empty] | 氮氧化物 | 128 | 116 | 300 | mg/m3 | 是
[11 empty] | 汞及化合物 | <0.00015 | <0.00015 | 0.05 | mg/m3 | 是
[11 empty] | 镉、铊及其化合物（以Cd +Tl计） | 0.00817 | 0.00741 | 0.1 | mg/m3 | 是
[11 empty] | 颗粒物 | 12.3 | 11.2 | 30 | mg/m3 | 是
[11 empty] | 一氧化碳 | 5.67 | 5.16 | 100 | mg/m3 | 是
[11 empty] | 锑、砷、铅、铬、钴、铜、锰、镍及其化合物 | 0.227 | 0.207 | 1 | mg/m3 | 是
[11 empty] | 氯化氢 | 63 | 57.1 | 60 | mg/m3 | 是
瑞安市 | 瑞安市伟明环保能源有限公司 | 其他能源发电 | 排放口 | 生活垃圾焚烧污染控制标准 | /现有生活垃圾焚烧炉-自2016年1月1日起执行的限值 | 2016/5/3 9:00:00 |  | 122101.000000 | 160.0 | 9.30 | 二氧化硫 | 27 | 27 | 100 | mg/m3 | 是
[11 empty] | 氮氧化物 | 99 | 99 | 300 | mg/m3 | 是
[8 empty] | 122835.000000 |  |  | 汞及化合物 | 0.011 | 0.011 | 0.05 | mg/m3 | 是
[11 empty] | 镉、铊及其化合物（以Cd +Tl计） | 0.000053 | 0.000053 | 0.1 | mg/m3 | 是
[8 empty] | 116931.000000 |  |  | 颗粒物 | 5.1 | 5.1 | 30 | mg/m3 | 是
[8 empty] | 112991.000000 | 162.0 | 9.60 | 一氧化碳 | 13 | 13 | 100 | mg/m3 | 是
[8 empty] | 122835.000000 | 160.0 | 9.30 | 锑、砷、铅、铬、钴、铜、锰、镍及其化合物 | 0.00668 | 0.00668 | 1 | mg/m3 | 是
[8 empty] | 116931.000000 |  |  | 氯化氢 | 3.2 | 3.2 | 60 | mg/m3 | 是
瑞安市 | 浙江华峰氨纶股份有限公司 | 合成纤维单(聚合)体的制造 | 排放口 | 锅炉大气污染物排放标准 | /10t/h以上在用蒸汽锅炉和7MW以上在用热水锅炉-自2015年10月1日起执行的大气污染物排放限值/燃煤锅炉/除广西壮族自治区、重庆市、四川省和贵州省外地区的燃煤锅炉 | 2016/5/16 14:00:00 |  | 106533.000000 | 63.0 | 12.30 | 二氧化硫 | 54.7 | 75 | 400 | mg/m3 | 是
[11 empty] | 氮氧化物 | 154 | 213 | 400 | mg/m3 | 是
[11 empty] | 林格曼黑度 | <1 | <1 | 1 | 级 | 是
[11 empty] | 颗粒物 | 54.2 | 75 | 80 | mg/m3 | 是
乐清市 | 德长环保股份有限公司 | 电力、热力的生产和供应业 | 废气排放口 | 生活垃圾焚烧污染控制标准 | /现有生活垃圾焚烧炉-自2016年1月1日起执行的限值 | 2016/4/19 9:00:00 | 95.0 | 107000.000000 | 139.0 | 12.40 | 二氧化硫 | <15 | <18 | 100 | mg/m3 | 是
[11 empty] | 二噁英类 | 0.078 | 0.09 | 0.1 | ng TEQ/m3 | 是
[11 empty] | 氮氧化物 | 78.7 | 91.5 | 300 | mg/m3 | 是
[11 empty] | 汞及化合物 | 0.002 | 0.0023 | 0.05 | mg/m3 | 是
[11 empty] | 镉、铊及其化合物（以Cd +Tl计） | <0.004 | <0.005 | 0.1 | mg/m3 | 是
[11 empty] | 颗粒物 | 14 | 16 | 30 | mg/m3 | 是
[11 empty] | 一氧化碳 | 46.1 | 53.7 | 100 | mg/m3 | 是
[11 empty] | 锑、砷、铅、铬、钴、铜、锰、镍及其化合物 | 0.01 | 0.012 | 1 | mg/m3 | 是
[11 empty] | 氯化氢 | 4.4 | 5.2 | 60 | mg/m3 | 是