## 污水处理厂
2016年8月中旬温州市污水处理厂监测数据公示
行政区 | 污水处理厂名称 | 受纳水体 | 监测日期 | 执行标准名称 | 执行标准条件名称 | 设计日处理量(吨/天) | 进口流量(吨/天) | 出口流量(吨/天) | 监测项目 | 进口浓度(mg/L) | 出口浓度(mg/L) | 标准限值(mg/L) | 排放单位 | 是否达标 | 超标倍数 | 备注
瓯海区 | 泽雅污水处理厂 | 瓯江流域 | 2016/7/28 0:00:00 | 城镇污水处理厂污染物排放标准 | /基本控制项目最高允许排放浓度（日均值）/2006 年1 月1 日起建设的/水温>12度/一级A 标准 | 5000 | 2000.00 | 2000.00 | PH值 | 6.97 | 7.13 | 6-9 | 无量纲 | 是
[9 empty] | 生化需氧量 | 27 | <2 | 10 | mg/L | 是
[9 empty] | 总磷 | 1.5 | 0.45 | 0.5 | mg/L | 是
[9 empty] | 化学需氧量 | 220 | <10 | 50 | mg/L | 是
[9 empty] | 色度 | 16 | 2 | 30 | 倍 | 是
[9 empty] | 总汞 | <0.00001 | 0.00028 | 0.001 | mg/L | 是
[9 empty] | 烷基汞 | <0.00003 | <0.00003 | 0 | mg/L | 是
[9 empty] | 总镉 | <0.003 | <0.003 | 0.01 | mg/L | 是
[9 empty] | 总铬 | <0.05 | <0.05 | 0.1 | mg/L | 是
[9 empty] | 六价铬 | <0.01 | <0.01 | 0.05 | mg/L | 是
[9 empty] | 总砷 | <0.0005 | <0.0005 | 0.1 | mg/L | 是
[9 empty] | 总铅 | <0.01 | <0.01 | 0.1 | mg/L | 是
[9 empty] | 悬浮物 | 290 | <4 | 10 | mg/L | 是
[9 empty] | 阴离子表面活性剂（LAS） | 0.63 | <0.05 | 0.5 | mg/L | 是
[9 empty] | 粪大肠菌群数 | 92000000 | 20 | 1000 | 个/L | 是
[9 empty] | 氨氮 | 17.2 | <0.1 | 5 | mg/L | 是
[9 empty] | 总氮 | 18.6 | 12.4 | 15 | mg/L | 是
[9 empty] | 石油类 | 1.16 | <0.16 | 1 | mg/L | 是
[9 empty] | 动植物油 | 0.25 | 0.22 | 1 | mg/L | 是
洞头县 | 洞头县水务有限公司 | 东海 | 2016-7-28 0:00:00 | 城镇污水处理厂污染物排放标准 | /基本控制项目最高允许排放浓度（日均值）/2006 年1 月1 日起建设的/水温>12度/一级A 标准 | 8000 | 3888.00 | 3207.00 | PH值 | 7.22 | 7.09 | 6-9 | 无量纲 | 是
[9 empty] | 生化需氧量 | 25 | <2 | 10 | mg/L | 是
[9 empty] | 总磷 | 3.12 | 0.265 | 0.5 | mg/L | 是
[9 empty] | 化学需氧量 | 128 | 14.7 | 50 | mg/L | 是
[9 empty] | 色度 | 48 | 4 | 30 | mg/L | 是
[9 empty] | 总汞 | <0.00001 | <0.0001 | 0.001 | mg/L | 是
[9 empty] | 烷基汞 | <0.000001 | <0.000001 | 0 | mg/L | 是
[9 empty] | 总镉 | <0.0009 | <0.0009 | 0.01 | mg/L | 是
[9 empty] | 总铬 | 0.018 | <0.004 | 0.1 | mg/L | 是
[9 empty] | 六价铬 | <0.004 | <0.004 | 0.05 | mg/L | 是
[9 empty] | 总砷 | 0.00064 | 0.00013 | 0.1 | mg/L | 是
[9 empty] | 总铅 | <0.01 | <0.01 | 0.1 | mg/L | 是
[9 empty] | 悬浮物 | 47 | 6 | 10 | mg/L | 是
[9 empty] | 阴离子表面活性剂（LAS） | 1.66 | <0.05 | 0.5 | mg/L | 是
[9 empty] | 粪大肠菌群数 | 24000 | 20 | 1000 | 个/L | 是
[9 empty] | 氨氮 | 32.6 | 0.246 | 5 | mg/L | 是
[9 empty] | 总氮 | 34.2 | 14.6 | 15 | mg/L | 是
[9 empty] | 石油类 | 0.56 | 0.04 | 1 | mg/L | 是
[9 empty] | 动植物油 | 0.35 | <0.04 | 1 | mg/L | 是
龙湾区 | 温州中环水务有限公司 | 瓯江(龙泉溪、大溪) | 2016/7/27 0:00:00 | 城镇污水处理厂污染物排放标准 | /基本控制项目最高允许排放浓度（日均值）/2006 年1 月1 日起建设的/水温>12度/二级标准 | 100000 | 120000.00 | 120000.00 | PH值 | 6.99 | 6.46 | 6-9 | 无量纲 | 是
[9 empty] | 生化需氧量 | 34.6 | <2 | 30 | mg/L | 是
[9 empty] | 总磷 | 2.33 | 0.32 | 3 | mg/L | 是
[9 empty] | 化学需氧量 | 118 | 29 | 100 | mg/L | 是
[9 empty] | 色度 | 8 | 2 | 40 | 倍 | 是
[9 empty] | 总汞 | <0.00016 | <0.00016 | 0.001 | mg/L | 是
[9 empty] | 烷基汞 | <0.00003 | <0.00003 | 0 | mg/L | 是
[9 empty] | 总镉 | <0.003 | <0.003 | 0.01 | mg/L | 是
[9 empty] | 总铬 | <0.05 | <0.05 | 0.1 | mg/L | 是
[9 empty] | 六价铬 | <0.01 | <0.01 | 0.05 | mg/L | 是
[9 empty] | 总砷 | <0.0012 | <0.0012 | 0.1 | mg/L | 是
[9 empty] | 总铅 | <0.01 | <0.01 | 0.1 | mg/L | 是
[9 empty] | 悬浮物 | 56 | 13 | 30 | mg/L | 是
[9 empty] | 阴离子表面活性剂（LAS） | 0.84 | <0.05 | 2 | mg/L | 是
[9 empty] | 粪大肠菌群数 | 92000000 | 310 | 10000 | 个/L | 是
[9 empty] | 氨氮 | 28.1 | 1.55 | 25 | mg/L | 是
[9 empty] | 总氮 | 31.1 | 19.7 |  | mg/L
[9 empty] | 石油类 | 0.21 | <0.1 | 5 | mg/L | 是
[9 empty] | 动植物油 | 0.44 | 0.78 | 5 | mg/L | 是
乐清市 | 乐清市水环境处理有限责任公司 | 瓯江流域 | 2016/8/1 0:00:00 | 城镇污水处理厂污染物排放标准 | /基本控制项目最高允许排放浓度（日均值）/2006 年1 月1 日起建设的/水温>12度/二级标准 | 80000 | 85120.00 | 85120.00 | PH值 | 7.27 | 7.2 | 6-9 | 无量纲 | 是
[9 empty] | 生化需氧量 | 68.7 | 2.6 | 30 | mg/L | 是
[9 empty] | 总磷 | 8.29 | 2.17 | 3 | mg/L | 是
[9 empty] | 化学需氧量 | 340 | 21.2 | 100 | mg/L | 是
[9 empty] | 色度 | 1600 | 10 | 40 | 倍 | 是
[9 empty] | 总汞 | <0.00004 | <0.00004 | 0.001 | mg/L | 是
[9 empty] | 总镉 | 0.002 | 0.002 | 0.01 | mg/L | 是
[9 empty] | 总铬 | 0.008 | 0.002 | 0.1 | mg/L | 是
[9 empty] | 六价铬 | <0.004 | <0.004 | 0.05 | mg/L | 是
[9 empty] | 总砷 | 0.0036 | 0.0053 | 0.1 | mg/L | 是
[9 empty] | 总铅 | <0.003 | <0.003 | 0.1 | mg/L | 是
[9 empty] | 悬浮物 | 204 | <4 | 30 | mg/L | 是
[9 empty] | 阴离子表面活性剂（LAS） | 0.177 | 0.088 | 2 | mg/L | 是
[9 empty] | 粪大肠菌群数 | 390000 | <20 | 10000 | 个/L | 是
[9 empty] | 氨氮 | 35.4 | 3.78 | 25 | mg/L | 是
[9 empty] | 总氮 | 42.8 | 23.4 |  | mg/L
[9 empty] | 石油类 | 0.69 | 0.05 | 5 | mg/L | 是
[9 empty] | 动植物油 | 3.74 | 0.35 | 5 | mg/L | 是
乐清市 | 乐清市紫光环保水处理有限公司 | 瓯江流域 | 2016/8/1 0:00:00 | 城镇污水处理厂污染物排放标准 | /基本控制项目最高允许排放浓度（日均值）/2006 年1 月1 日起建设的/水温>12度/一级A 标准 | 26000 | 27548.00 | 27548.00 | PH值 | 7.12 | 7.23 | 6-9 | 无量纲 | 是
[9 empty] | 生化需氧量 | 50.4 | 1.4 | 10 | mg/L | 是
[9 empty] | 总磷 | 3.45 | 0.316 | 0.5 | mg/L | 是
[9 empty] | 化学需氧量 | 198 | <10 | 50 | mg/L | 是
[9 empty] | 色度 | 3200 | 3 | 30 | 倍 | 是
[9 empty] | 总汞 | 0.00006 | 0.00011 | 0.001 | mg/L | 是
[9 empty] | 总镉 | 0.002 | 0.002 | 0.01 | mg/L | 是
[9 empty] | 总铬 | 0.003 | 0.001 | 0.1 | mg/L | 是
[9 empty] | 六价铬 | <0.004 | <0.004 | 0.05 | mg/L | 是
[9 empty] | 总砷 | 0.0028 | 0.003 | 0.1 | mg/L | 是
[9 empty] | 总铅 | 0.006 | <0.003 | 0.1 | mg/L | 是
[9 empty] | 悬浮物 | 62 | <4 | 10 | mg/L | 是
[9 empty] | 阴离子表面活性剂（LAS） | 0.534 | <0.05 | 0.5 | mg/L | 是
[9 empty] | 粪大肠菌群数 | 300000 | 208 | 1000 | 个/L | 是
[9 empty] | 氨氮 | 35.6 | 0.154 | 5 | mg/L | 是
[9 empty] | 总氮 | 39 | 9.66 | 15 | mg/L | 是
[9 empty] | 石油类 | 0.56 | 0.06 | 1 | mg/L | 是
[9 empty] | 动植物油 | 3.21 | 0.23 | 1 | mg/L | 是
永嘉县 | 永嘉县上塘中心城区污水净化站 | 瓯江(龙泉溪、大溪) | 2016-07-28 0:00:00 | 城镇污水处理厂污染物排放标准 | /基本控制项目最高允许排放浓度（日均值）/2006 年1 月1 日起建设的/水温>12度/一级B 标准 | 10000 | 10776.00 | 10446.00 | PH值 | 7.06 | 6.42 | 6-9 | 无量纲 | 是
[9 empty] | 生化需氧量 | 51 | 7.2 | 20 | mg/L | 是
[9 empty] | 总磷 | 18.2 | 0.9 | 1 | mg/L | 是
[9 empty] | 化学需氧量 | 204 | 28.9 | 60 | mg/L | 是
[9 empty] | 色度 | 64 | 4 | 30 | 倍 | 是
[9 empty] | 总汞 | 0.00005 | <0.00004 | 0.001 | mg/L | 是
[9 empty] | 总镉 | 0.001 | <0.001 | 0.01 | mg/L | 是
[9 empty] | 总铬 | <0.01 | <0.01 | 0.1 | mg/L | 是
[9 empty] | 六价铬 | <0.004 | <0.004 | 0.05 | mg/L | 是
[9 empty] | 总砷 | 0.0004 | <0.0003 | 0.1 | mg/L | 是
[9 empty] | 总铅 | <0.01 | <0.01 | 0.1 | mg/L | 是
[9 empty] | 悬浮物 | 199 | 12 | 20 | mg/L | 是
[9 empty] | 阴离子表面活性剂（LAS） | 0.17 | 0.083 | 1 | mg/L | 是
[9 empty] | 粪大肠菌群数 | 23000 | 58 | 10000 | 个/L | 是
[9 empty] | 氨氮 | 32.4 | 0.494 | 8 | mg/L | 是
[9 empty] | 总氮 | 39.4 | 13.6 | 20 | mg/L | 是
[9 empty] | 石油类 | 1.09 | 0.35 | 3 | mg/L | 是
[9 empty] | 动植物油 | 0.79 | 0.28 | 3 | mg/L | 是
永嘉县 | 永嘉县伟明污水处理有限公司 | 瓯江(龙泉溪、大溪) | 2016-07-28 0:00:00 | 城镇污水处理厂污染物排放标准 | /基本控制项目最高允许排放浓度（日均值）/2006 年1 月1 日起建设的/水温>12度/一级B 标准 | 50000 | 45800.00 | 44082.00 | PH值 | 7.08 | 6.77 | 6-9 | 无量纲 | 是
[9 empty] | 生化需氧量 | 23.8 | 11.5 | 20 | mg/L | 是
[9 empty] | 总磷 | 1.8 | 0.18 | 1 | mg/L | 是
[9 empty] | 化学需氧量 | 95 | 45.8 | 60 | mg/L | 是
[9 empty] | 色度 | 64 | 8 | 30 | 倍 | 是
[9 empty] | 总汞 | 0.00006 | <0.00004 | 0.001 | mg/L | 是
[9 empty] | 总镉 | 0.002 | 0.002 | 0.01 | mg/L | 是
[9 empty] | 总铬 | <0.01 | <0.01 | 0.1 | mg/L | 是
[9 empty] | 六价铬 | <0.004 | <0.004 | 0.05 | mg/L | 是
[9 empty] | 总砷 | 0.0006 | <0.0003 | 0.1 | mg/L | 是
[9 empty] | 总铅 | <0.001 | <0.01 | 0.1 | mg/L | 是
[9 empty] | 悬浮物 | 210 | 12 | 20 | mg/L | 是
[9 empty] | 阴离子表面活性剂（LAS） | 0.248 | 0.107 | 1 | mg/L | 是
[9 empty] | 粪大肠菌群数 | 13000 | 207 | 10000 | 个/L | 是
[9 empty] | 氨氮 | 14.9 | 3.06 | 8 | mg/L | 是
[9 empty] | 总氮 | 22.8 | 7.83 | 20 | mg/L | 是
[9 empty] | 石油类 | 0.76 | 0.2 | 3 | mg/L | 是
[9 empty] | 动植物油 | 0.495 | 0.12 | 3 | mg/L | 是
乐清市 | 乐清市芙蓉污水处理有限公司 | 瓯江流域 | 2016/8/4 0:00:00 | 酸洗废水总铁排放限值 | /一级排放限值 | 300 | 53.30 | 53.30 | 总铁 | 150 | 0.824 | 3 | mg/L | 是
|  |  |  | 污水综合排放标准 | /1998年1月1日起建成（包括改、扩建）的单位/适用排污单位范围/一般的排污单位/一级标准 |  |  |  | 阴离子表面活性剂（LAS） | 0.814 | 0.066 | 5 | mg/l | 是
[9 empty] | 氨氮 | 106 | 0.9 | 15 | mg/L | 是
[9 empty] | 石油类 | 34.8 | <0.04 | 5 | mg/l | 是
[9 empty] | PH值 | 2.86 | 7.24 | 6-9 | 无量纲 | 是
[9 empty] | 生化需氧量 | 281 | 2.6 | 20 | mg/l | 是
[9 empty] | 磷酸盐（以P计） | 71.6 | 0.261 | 0.5 | mg/l | 是
[9 empty] | 化学需氧量 | 2120 | <10 | 100 | mg/l | 是
[9 empty] | 色度 | 800 | 20 | 50 | 倍 | 是
[9 empty] | 总镍 | 6.95 | 0.012 | 1 | mg/L | 是
[9 empty] | 悬浮物 | 4740 | 8 | 70 | mg/l | 是
[9 empty] | 总锌 | 82 | 0.068 | 2 | mg/l | 是
瓯海区 | 温州嘉鸿废水处理有限公司 | 瓯江流域 | 2016/8/2 0:00:00 | 电镀污染物排放标准 | /自2010年7月1日起现有企业、自2008年8月1日起新建企业执的水污染物排放限值 | 9000 | 4100.00 | 4100.00 | 总汞 | 0.00051 | 0.00008 | 0.01 | mg/L | 是
[9 empty] | 总镉 | <0.003 | <0.003 | 0.05 | mg/L | 是
[9 empty] | 总铬 | 296 | 0.17 | 1 | mg/L | 是
[9 empty] | 六价铬 | 216 | <0.01 | 0.2 | mg/L | 是
[9 empty] | 总铅 | 0.03 | <0.01 | 0.2 | mg/L | 是
[9 empty] | 总镍 | 254 | 0.15 | 0.5 | mg/L | 是
[9 empty] | 总铜 | 103 | 0.12 | 0.5 | mg/L | 是
[9 empty] | 总锌 | 153 | <0.05 | 1.5 | mg/L | 是
[9 empty] | 总铁 | 84.2 | 0.06 | 3 | mg/L | 是
[9 empty] | 总银 | <0.01 | <0.01 | 0.3 | mg/L | 是
[9 empty] | 总铝 | 10.9 | <0.3 | 3 | mg/L | 是
[9 empty] | 氰化物（总氰化合物） | 174 | 0.056 | 0.3 | mg/L | 是
|  |  |  | 工业企业废水氮、磷污染物间接排放限值 | /一般排污单位 |  |  |  | 总磷 | 10.1 | 0.86 | 8 | mg/L | 是
[9 empty] | 氨氮 | 50.5 | 17.8 | 35 | mg/L | 是
|  |  |  | 污水综合排放标准 | /1998年1月1日起建成（包括改、扩建）的单位/适用排污单位范围/一般的排污单位/三级标准 |  |  |  | 总氮 | 150 | 91.5 |  | mg/L
[9 empty] | 化学需氧量 | 1400 | 223 | 500 | mg/l | 是
[9 empty] | 氟化物 | 46.6 | 14.9 | 20 | mg/l | 是
[9 empty] | 石油类 | 72 | 1.29 | 20 | mg/l | 是
[9 empty] | 悬浮物 | 326 | 8 | 400 | mg/l | 是
[9 empty] | PH值 | 2.41 | 8.23 | 6-9 | 无量纲 | 是
平阳县 | 浙江国水环保科技有限公司 | 鳌江 | 2016-8-3 0:00:00 | 城镇污水处理厂污染物排放标准 | /基本控制项目最高允许排放浓度（日均值）/2005 年12 月31 日前建设的/水温>12度/一级B标准 | 60000 | 58168.00 | 58463.00 | PH值 | 7.14 | 6.83 | 6-9 | 无量纲 | 是
[9 empty] | 生化需氧量 | 183 | 4 | 20 | mg/L | 是
[9 empty] | 总磷 | 3.93 | 0.282 | 1.5 | mg/L | 是
[9 empty] | 化学需氧量 | 131 | 20.6 | 60 | mg/L | 是
[9 empty] | 色度 | 40 | 20 | 30 | 倍 | 是
[9 empty] | 总汞 | <0.0004 | <0.00004 | 0.001 | mg/L | 是
[9 empty] | 总镉 | <0.0001 | <0.001 | 0.01 | mg/L | 是
[9 empty] | 总铬 | 0.039 | 0.009 | 0.1 | mg/L | 是
[9 empty] | 六价铬 | <0.004 | <0.004 | 0.05 | mg/L | 是
[9 empty] | 总砷 | 0.0009 | 0.0007 | 0.1 | mg/L | 是
[9 empty] | 总铅 | <0.001 | <0.001 | 0.1 | mg/L | 是
[9 empty] | 悬浮物 | 69 | 4 | 20 | mg/L | 是
[9 empty] | 阴离子表面活性剂（LAS） | 0.22 | 0.08 | 1 | mg/L | 是
[9 empty] | 粪大肠菌群数 | 69000000 | 7500 | 10000 | 个/L | 是
[9 empty] | 氨氮 | 17.9 | 0.377 | 8 | mg/L | 是
[9 empty] | 总氮 | 42.7 | 10.9 | 20 | mg/L | 是
[9 empty] | 石油类 | <0.16 | <0.16 | 3 | mg/L | 是
[9 empty] | 动植物油 | 0.2 | <0.16 | 3 | mg/L | 是
泰顺县 | 泰顺飞云水务有限公司污水处理厂 | 茜洋溪 | 2016/8/8 0:00:00 | 城镇污水处理厂污染物排放标准 | /基本控制项目最高允许排放浓度（日均值）/2006 年1 月1 日起建设的/水温>12度/一级B 标准 | 10000 | 10220.00 | 10060.00 | PH值 | 7.3 | 6.41 | 6-9 | 无量纲 | 是
[9 empty] | 生化需氧量 | 26.7 | 0.7 | 20 | mg/L | 是
[9 empty] | 总磷 | 1.4 | 0.892 | 1 | mg/L | 是
[9 empty] | 化学需氧量 | 98 | 13 | 60 | mg/L | 是
[9 empty] | 色度 | 8 | 2 | 30 | 倍 | 是
[9 empty] | 总汞 | <0.00001 | <0.00001 | 0.001 | mg/L | 是
[9 empty] | 总镉 | <0.001 | <0.001 | 0.01 | mg/L | 是
[9 empty] | 总铬 | <0.05 | <0.05 | 0.1 | mg/L | 是
[9 empty] | 六价铬 | <0.004 | <0.004 | 0.05 | mg/L | 是
[9 empty] | 总砷 | <0.0005 | <0.0005 | 0.1 | mg/L | 是
[9 empty] | 总铅 | <0.01 | <0.01 | 0.1 | mg/L | 是
[9 empty] | 悬浮物 | 128 | 14 | 20 | mg/L | 是
[9 empty] | 阴离子表面活性剂（LAS） | <0.05 | <0.05 | 1 | mg/L | 是
[9 empty] | 粪大肠菌群数 | 24000000 | 2108 | 10000 | 个/L | 是
[9 empty] | 氨氮 | 6.87 | 0.108 | 8 | mg/L | 是
[9 empty] | 总氮 | 13 | 4.05 | 20 | mg/L | 是
[9 empty] | 石油类 | 0.234 | 0.068 | 3 | mg/L | 是
[9 empty] | 动植物油 | 0.21 | 0.058 | 3 | mg/L | 是

## 废水
2016年8月中旬废水污染源监测数据公示
行政区 | 企业名称 | 行业名称 | 受纳水体 | 监测点名称 | 执行标准名称 | 执行标准条件名称 | 监测日期 | 生产负荷(%) | 监测点流量(吨/天) | 监测项目名称 | 污染物浓度 | 标准限值 | 单位 | 是否达标 | 超标倍数 | 备注
瑞安市 | 瑞安宝源化工有限公司 | 涂料制造 | 东海 | 总排放口 | 污水综合排放标准 | /1998年1月1日起建成（包括改、扩建）的单位/适用排污单位范围/一般的排污单位/一级标准 | 2016-7-26 0:00:00 |  | 900.00 | PH值 | 7.86 | 6-9 | 无量纲 | 是
[10 empty] | 化学需氧量 | 36 | 100 | mg/l | 是
[10 empty] | 氨氮 | 3.53 | 15 | mg/L | 是
龙湾区 | 温州宏丰革基布有限公司 | 棉、化纤印染精加工 | 瓯江流域 | 排放口 | 纺织染整工业水污染物排放标准 | /现有企业/自2013年1月1日起至2014年12月31日止/一般印染行业（除蜡染行业外）/间接排放 | 2016/7/20 0:00:00 | 50.0 | 1000.00 | 苯胺类 | 0.32 | 1 | mg/L | 是
[10 empty] | 六价铬 | <0.01 | 0.5 | mg/L | 是
[6 empty] | /现有企业/自2015年1月1日起/一般印染行业（除蜡染行业外）/间接排放 |  |  |  | 悬浮物 | 11 | 100 | mg/L | 是
[10 empty] | 氨氮 | 0.64 | 20 | mg/L | 是
[10 empty] | 总氮 | 2.6 | 30 | mg/L | 是
[10 empty] | 硫化物 | <0.05 | 0.5 | mg/L | 是
[10 empty] | PH值 | 7.7 | 6-9 | 无量纲 | 是
[10 empty] | 生化需氧量 | <2 | 50 | mg/L | 是
[10 empty] | 总磷 | 0.06 | 1.5 | mg/L | 是
[10 empty] | 化学需氧量 | 120 | 200 | mg/L | 是
[10 empty] | 色度 | 16 | 80 | 倍 | 是
龙湾区 | 温州市博美染色厂 | 棉、化纤印染精加工 | 瓯江流域 | 排放口 | 纺织染整工业水污染物排放标准 | /现有企业/自2013年1月1日起至2014年12月31日止/一般印染行业（除蜡染行业外）/间接排放 | 2016/7/19 0:00:00 | 26.0 | 130.00 | 六价铬 | <0.01 | 0.5 | mg/L | 是
[10 empty] | 苯胺类 | 0.79 | 1 | mg/L | 是
[6 empty] | /现有企业/自2015年1月1日起/一般印染行业（除蜡染行业外）/间接排放 |  |  |  | 悬浮物 | 22 | 100 | mg/L | 是
[10 empty] | 氨氮 | 1.7 | 20 | mg/L | 是
[10 empty] | 总氮 | 2.96 | 30 | mg/L | 是
[10 empty] | 硫化物 | <0.05 | 0.5 | mg/L | 是
[10 empty] | PH值 | 7.44 | 6-9 | 无量纲 | 是
[10 empty] | 生化需氧量 | 2.2 | 50 | mg/L | 是
[10 empty] | 总磷 | 0.11 | 1.5 | mg/L | 是
[10 empty] | 化学需氧量 | 118 | 200 | mg/L | 是
[10 empty] | 色度 | 16 | 80 | 倍 | 是
龙湾区 | 温州市和丰革基布有限公司 | 棉、化纤印染精加工 | 东海 | 排放口 | 纺织染整工业水污染物排放标准 | /现有企业/自2013年1月1日起至2014年12月31日止/一般印染行业（除蜡染行业外）/间接排放 | 2016/7/19 0:00:00 | 6.0 | 30.00 | 苯胺类 | 0.09 | 1 | mg/L | 是
[10 empty] | 六价铬 | <0.01 | 0.5 | mg/L | 是
[6 empty] | /现有企业/自2015年1月1日起/一般印染行业（除蜡染行业外）/间接排放 |  |  |  | 悬浮物 | 26 | 100 | mg/L | 是
[10 empty] | 氨氮 | 3.47 | 20 | mg/L | 是
[10 empty] | 总氮 | 3.6 | 30 | mg/L | 是
[10 empty] | 硫化物 | <0.05 | 0.5 | mg/L | 是
[10 empty] | PH值 | 6.7 | 6-9 | 无量纲 | 是
[10 empty] | 生化需氧量 | 3 | 50 | mg/L | 是
[10 empty] | 总磷 | <0.05 | 1.5 | mg/L | 是
[10 empty] | 化学需氧量 | 92 | 200 | mg/L | 是
[10 empty] | 色度 | 8 | 80 | 倍 | 是
龙湾区 | 浙江格林兰印染有限公司 | 棉、化纤印染精加工 | 瓯江(龙泉溪、大溪) | 总排口 | 纺织染整工业水污染物排放标准 | /现有企业/自2013年1月1日起至2014年12月31日止/一般印染行业（除蜡染行业外）/间接排放 | 2016/7/19 0:00:00 | 90.0 | 2700.00 | 苯胺类 | 1.28 | 1 | mg/L | 否 | 0.3
[10 empty] | 六价铬 | <0.01 | 0.5 | mg/L | 是
[6 empty] | /现有企业/自2015年1月1日起/一般印染行业（除蜡染行业外）/间接排放 |  |  |  | 悬浮物 | 28 | 100 | mg/L | 是
[10 empty] | 氨氮 | 5.75 | 20 | mg/L | 是
[10 empty] | 总氮 | 8.72 | 30 | mg/L | 是
[10 empty] | 硫化物 | <0.05 | 0.5 | mg/L | 是
[10 empty] | PH值 | 7.4 | 6-9 | 无量纲 | 是
[10 empty] | 生化需氧量 | 2.2 | 50 | mg/L | 是
[10 empty] | 总磷 | 0.27 | 1.5 | mg/L | 是
[10 empty] | 化学需氧量 | 82 | 200 | mg/L | 是
[10 empty] | 色度 | 16 | 80 | 倍 | 是
龙湾区 | 浙江永农化工有限公司 | 化学农药制造 | 瓯江流域 | 总排口 | 工业企业废水氮、磷污染物间接排放限值 | /一般排污单位 | 2016/7/20 0:00:00 | 2.0 | 60.00 | 总磷 | 0.72 | 8 | mg/L | 是
[10 empty] | 氨氮 | 0.72 | 35 | mg/L | 是
[5 empty] | 污水综合排放标准 | /1998年1月1日起建成（包括改、扩建）的单位/适用排污单位范围/一般的排污单位/三级标准 |  |  |  | 化学需氧量 | 69 | 500 | mg/l | 是
[10 empty] | 挥发酚 | <0.04 | 2 | mg/l | 是
[10 empty] | 悬浮物 | 26 | 400 | mg/l | 是
[10 empty] | PH值 | 7.84 | 6-9 | 无量纲 | 是
[10 empty] | 硫化物 | <0.05 | 1 | mg/l | 是
[10 empty] | 生化需氧量 | <2 | 300 | mg/l | 是
龙湾区 | 一帆生物科技集团有限公司 | 化学农药制造 | 瓯江流域 | 排放口 | 污水综合排放标准 | /1998年1月1日起建成（包括改、扩建）的单位/适用排污单位范围/一般的排污单位/二级标准 | 2016/7/27 0:00:00 | 75.0 | 45.00 | PH值 | 7.98 | 6-9 | 无量纲 | 是
[10 empty] | 生化需氧量 | <2 | 30 | mg/l | 是
[10 empty] | 化学需氧量 | 94 | 150 | mg/l | 是
[10 empty] | 甲苯 | <0.05 | 0.2 | mg/l | 是
[10 empty] | 邻-二甲苯 | <0.05 | 0.6 | mg/l | 是
[10 empty] | 对-二甲苯 | <0.05 | 0.6 | mg/l | 是
[10 empty] | 间-二甲苯 | <0.05 | 0.6 | mg/l | 是
[10 empty] | 色度 | 16 | 80 | 倍 | 是
[10 empty] | 悬浮物 | 14 | 150 | mg/l | 是
[10 empty] | 氨氮 | 1.08 | 25 | mg/L | 是
平阳县 | 浙江鹏昌皮革有限公司 | 皮革鞣制加工 | 鳌江 | 车间排放口 | 制革及毛皮加工工业水污染物排放标准 | /自2016年1月1日起，现有企业执行表2限值/间接排放/制革企业 | 2016-8-4 0:00:00 |  | 700.00 | 总铬 | 0.724 | 1.5 | mg/L | 是
[10 empty] | 六价铬 | <0.004 | 0.1 | mg/L | 是
|  |  |  | 外排口 | 工业企业废水氮、磷污染物间接排放限值 | /一般排污单位 |  |  |  | 氨氮 | 0.508 | 35 | mg/L | 是
[5 empty] | 制革及毛皮加工工业水污染物排放标准 | /自2016年1月1日起，现有企业执行表2限值/间接排放/制革企业 |  |  |  | 总氮 | 24.9 | 140 | mg/L | 是
[10 empty] | 总磷 | 0.334 | 4 | mg/L | 是
[10 empty] | 化学需氧量 | 79 | 300 | mg/L | 是
[10 empty] | 色度 | 20 | 100 | mg/L | 是
[10 empty] | 悬浮物 | 25 | 120 | mg/L | 是
[10 empty] | PH值 | 8.43 | 6-9 | 无量纲 | 是
[10 empty] | 生化需氧量 | 2.7 | 80 | mg/L | 是
[10 empty] | 硫化物 | <0.005 | 1 | mg/L | 是
[10 empty] | 动植物油 | <0.16 | 30 | mg/L | 是
[10 empty] | 氯离子 | 1200 | 4000 |  | 是
平阳县 | 浙江圣雄皮业有限公司 | 皮革鞣制加工 | 鳌江 | 车间排放口 | 制革及毛皮加工工业水污染物排放标准 | /自2016年1月1日起，现有企业执行表2限值/间接排放/制革企业 | 2016-8-4 0:00:00 |  | 609.00 | 总铬 | 0.162 | 1.5 | mg/L | 是
[10 empty] | 六价铬 | <0.004 | 0.1 | mg/L | 是
|  |  |  | 总排口 | 工业企业废水氮、磷污染物间接排放限值 | /一般排污单位 |  |  |  | 氨氮 | 1.51 | 35 | mg/L | 是
[5 empty] | 制革及毛皮加工工业水污染物排放标准 | /自2016年1月1日起，现有企业执行表2限值/间接排放/制革企业 |  |  |  | 总氮 | 69.5 | 140 | mg/L | 是
[10 empty] | 硫化物 | <0.005 | 1 | mg/L | 是
[10 empty] | 化学需氧量 | 136 | 300 | mg/L | 是
[10 empty] | 色度 | 50 | 100 | mg/L | 是
[10 empty] | 悬浮物 | 53 | 120 | mg/L | 是
[10 empty] | 动植物油 | <0.16 | 30 | mg/L | 是
[10 empty] | 氯离子 | 1900 | 4000 |  | 是
[10 empty] | PH值 | 7.45 | 6-9 | 无量纲 | 是
[10 empty] | 生化需氧量 | 2.4 | 80 | mg/L | 是
[10 empty] | 总磷 | 0.244 | 4 | mg/L | 是
龙湾区 | 泰庆皮革有限公司 | 皮革鞣制加工 | 瓯江流域 | 车间排放口 | 制革及毛皮加工工业水污染物排放标准 | /自2016年1月1日起，现有企业执行表2限值/间接排放/制革企业 | 2016/7/26 0:00:00 |  |  | 六价铬 | <0.01 | 0.1 | mg/L | 是
[10 empty] | 总铬 | <0.05 | 1.5 | mg/L | 是
|  |  |  | 总排口 | 工业企业废水氮、磷污染物间接排放限值 | /一般排污单位 |  | 42.0 | 2086.00 | 氨氮 | 1.34 | 35 | mg/L | 是
[5 empty] | 制革及毛皮加工工业水污染物排放标准 | /自2016年1月1日起，现有企业执行表2限值/间接排放/制革企业 |  |  |  | 总氮 | 103 | 140 | mg/L | 是
[10 empty] | 硫化物 | <0.05 | 1 | mg/L | 是
[10 empty] | 动植物油 | <0.1 | 30 | mg/L | 是
[10 empty] | 氯离子 | 2250 | 4000 |  | 是
[10 empty] | PH值 | 7.86 | 6-9 | 无量纲 | 是
[10 empty] | 生化需氧量 | <2 | 80 | mg/L | 是
[10 empty] | 总磷 | 0.75 | 4 | mg/L | 是
[10 empty] | 化学需氧量 | 115 | 300 | mg/L | 是
[10 empty] | 色度 | 16 | 100 | mg/L | 是
[10 empty] | 悬浮物 | 20 | 120 | mg/L | 是
龙湾区 | 温州市蓝江革基布印染有限公司 | 棉、化纤印染精加工 | 瓯江流域 | 排放口 | 纺织染整工业水污染物排放标准 | /现有企业/自2013年1月1日起至2014年12月31日止/一般印染行业（除蜡染行业外）/间接排放 | 2016/7/27 0:00:00 | 35.0 | 350.00 | 苯胺类 | <0.03 | 1 | mg/L | 是
[10 empty] | 六价铬 | <0.01 | 0.5 | mg/L | 是
[6 empty] | /现有企业/自2015年1月1日起/一般印染行业（除蜡染行业外）/间接排放 |  |  |  | PH值 | 7.88 | 6-9 | 无量纲 | 是
[10 empty] | 悬浮物 | 14 | 100 | mg/L | 是
[10 empty] | 氨氮 | 0.85 | 20 | mg/L | 是
[10 empty] | 总氮 | 1.72 | 30 | mg/L | 是
[10 empty] | 硫化物 | <0.05 | 0.5 | mg/L | 是
[10 empty] | 生化需氧量 | <2 | 50 | mg/L | 是
[10 empty] | 总磷 | 0.1 | 1.5 | mg/L | 是
[10 empty] | 化学需氧量 | 43 | 200 | mg/L | 是
[10 empty] | 色度 | 16 | 80 | 倍 | 是
瓯海区 | 温州市精诚皮革有限公司 | 皮革鞣制加工 | 瓯江流域 | 车间排口 | 制革及毛皮加工工业水污染物排放标准 | /自2016年1月1日起，现有企业执行表2限值/间接排放/制革企业 | 2016/8/3 0:00:00 |  |  | 总铬 | 0.48 | 1.5 | mg/L | 是
[10 empty] | 六价铬 | 0.01 | 0.1 | mg/L | 是
|  |  |  | 排放口 | 工业企业废水氮、磷污染物间接排放限值 | /一般排污单位 |  |  |  | 氨氮 | 2.01 | 35 | mg/L | 是
[5 empty] | 制革及毛皮加工工业水污染物排放标准 | /自2016年1月1日起，现有企业执行表2限值/间接排放/制革企业 |  |  |  | 总氮 | 37.5 | 140 | mg/L | 是
[10 empty] | 硫化物 | <0.05 | 1 | mg/L | 是
[10 empty] | 动植物油 | <0.16 | 30 | mg/L | 是
[10 empty] | 氯离子 | 292 | 4000 |  | 是
[10 empty] | PH值 | 6.81 | 6-9 | 无量纲 | 是
[10 empty] | 生化需氧量 | <2 | 80 | mg/L | 是
[10 empty] | 总磷 | 0.04 | 4 | mg/L | 是
[10 empty] | 化学需氧量 | 187 | 300 | mg/L | 是
[10 empty] | 色度 | 32 | 100 | mg/L | 是
[10 empty] | 悬浮物 | 26 | 120 | mg/L | 是

## 废气
2016年8月中旬废气污染源监测数据公示
行政区 | 企业名称 | 行业名称 | 监测点名称 | 执行标准名称 | 执行标准条件名称 | 监测日期 | 工况负荷 （%） | 流量（m3/h) | 烟气温度(℃) | 含氧量(%) | 监测项目名称 | 实测浓度(mg/m3) | 折算浓度(mg/m3) | 标准限值(mg/m3) | 排放单位 | 是否达标 | 超标倍数 | 备注
苍南县 | 温州矾矿 | 化学矿采选 | 排放口 | 工业炉窑大气污染物排放标准 | /1997年1月1日前安装的各种工业炉窑/烟尘及生产性粉尘最高允许排放浓度、烟气黑度限值表/其他炉窑/二级标准 | 2016/8/5 15:00:00 |  | 26819.000000 | 52.0 | 20.50 | 烟尘 | 41 | 41 | 300 | mg/m3 | 是
[5 empty] | /1997年1月1日前安装的各种工业炉窑/有害污染物最高允许排放浓度/燃煤(油)炉窑/二级标准 | [5 empty] | 二氧化硫 | 1378 | 1378 | 1430 | mg/m3 | 是

## 重金属
2016年8月中旬重金属污染源监测数据公示
行政区 | 企业名称 | 行业名称 | 受纳水体 | 监测点名称 | 执行标准名称 | 执行标准条件名称 | 监测日期 | 生产负荷(%) | 监测点流量(吨/天) | 监测项目名称 | 污染物浓度 | 标准限值 | 单位 | 是否达标 | 超标倍数 | 备注
平阳县 | 平阳华星制革厂 | 毛皮鞣制加工 | 鳌江 | 车间排放口 | 制革及毛皮加工工业水污染物排放标准 | /自2016年1月1日起，现有企业执行表2限值/间接排放/制革企业 | 2016-7-22 0:00:00 |  | 536.00 | 六价铬 | <0.004 | 0.1 | mg/L | 是
[10 empty] | 总铬 | 0.061 | 1.5 | mg/L | 是
|  |  |  | 总排口 | 工业企业废水氮、磷污染物间接排放限值 | /一般排污单位 |  | 35.7 |  | 氨氮 | 5.82 | 35 | mg/L | 是
[5 empty] | 制革及毛皮加工工业水污染物排放标准 | /自2016年1月1日起，现有企业执行表2限值/间接排放/制革企业 |  |  |  | 化学需氧量 | 77.9 | 300 | mg/L | 是
[10 empty] | PH值 | 8.78 | 6-9 | 无量纲 | 是
平阳县 | 浙江鹏昌皮革有限公司 | 皮革鞣制加工 | 鳌江 | 车间排放口 | 制革及毛皮加工工业水污染物排放标准 | /自2016年1月1日起，现有企业执行表2限值/间接排放/制革企业 | 2016-8-4 0:00:00 |  | 700.00 | 总铬 | 0.724 | 1.5 | mg/L | 是
[10 empty] | 六价铬 | <0.004 | 0.1 | mg/L | 是
|  |  |  | 外排口 | 工业企业废水氮、磷污染物间接排放限值 | /一般排污单位 |  |  |  | 氨氮 | 0.508 | 35 | mg/L | 是
[5 empty] | 制革及毛皮加工工业水污染物排放标准 | /自2016年1月1日起，现有企业执行表2限值/间接排放/制革企业 |  |  |  | 总氮 | 24.9 | 140 | mg/L | 是
[10 empty] | 总磷 | 0.334 | 4 | mg/L | 是
[10 empty] | 化学需氧量 | 79 | 300 | mg/L | 是
[10 empty] | 色度 | 20 | 100 | mg/L | 是
[10 empty] | 悬浮物 | 25 | 120 | mg/L | 是
[10 empty] | PH值 | 8.43 | 6-9 | 无量纲 | 是
[10 empty] | 生化需氧量 | 2.7 | 80 | mg/L | 是
[10 empty] | 硫化物 | <0.005 | 1 | mg/L | 是
[10 empty] | 动植物油 | <0.16 | 30 | mg/L | 是
[10 empty] | 氯离子 | 1200 | 4000 |  | 是
平阳县 | 浙江圣雄皮业有限公司 | 皮革鞣制加工 | 鳌江 | 车间排放口 | 制革及毛皮加工工业水污染物排放标准 | /自2016年1月1日起，现有企业执行表2限值/间接排放/制革企业 | 2016-8-4 0:00:00 |  | 609.00 | 总铬 | 0.162 | 1.5 | mg/L | 是
[10 empty] | 六价铬 | <0.004 | 0.1 | mg/L | 是
|  |  |  | 总排口 | 工业企业废水氮、磷污染物间接排放限值 | /一般排污单位 |  |  |  | 氨氮 | 1.51 | 35 | mg/L | 是
[5 empty] | 制革及毛皮加工工业水污染物排放标准 | /自2016年1月1日起，现有企业执行表2限值/间接排放/制革企业 |  |  |  | 总氮 | 69.5 | 140 | mg/L | 是
[10 empty] | 硫化物 | <0.005 | 1 | mg/L | 是
[10 empty] | 化学需氧量 | 136 | 300 | mg/L | 是
[10 empty] | 色度 | 50 | 100 | mg/L | 是
[10 empty] | 悬浮物 | 53 | 120 | mg/L | 是
[10 empty] | 动植物油 | <0.16 | 30 | mg/L | 是
[10 empty] | 氯离子 | 1900 | 4000 |  | 是
[10 empty] | PH值 | 7.45 | 6-9 | 无量纲 | 是
[10 empty] | 生化需氧量 | 2.4 | 80 | mg/L | 是
[10 empty] | 总磷 | 0.244 | 4 | mg/L | 是
瓯海区 | 温州市精诚皮革有限公司 | 皮革鞣制加工 | 瓯江流域 | 车间排口 | 制革及毛皮加工工业水污染物排放标准 | /自2016年1月1日起，现有企业执行表2限值/间接排放/制革企业 | 2016/8/3 0:00:00 |  |  | 总铬 | 0.48 | 1.5 | mg/L | 是
[10 empty] | 六价铬 | 0.01 | 0.1 | mg/L | 是
|  |  |  | 排放口 | 工业企业废水氮、磷污染物间接排放限值 | /一般排污单位 |  |  |  | 氨氮 | 2.01 | 35 | mg/L | 是
[5 empty] | 制革及毛皮加工工业水污染物排放标准 | /自2016年1月1日起，现有企业执行表2限值/间接排放/制革企业 |  |  |  | 总氮 | 37.5 | 140 | mg/L | 是
[10 empty] | 硫化物 | <0.05 | 1 | mg/L | 是
[10 empty] | 动植物油 | <0.16 | 30 | mg/L | 是
[10 empty] | 氯离子 | 292 | 4000 |  | 是
[10 empty] | PH值 | 6.81 | 6-9 | 无量纲 | 是
[10 empty] | 生化需氧量 | <2 | 80 | mg/L | 是
[10 empty] | 总磷 | 0.04 | 4 | mg/L | 是
[10 empty] | 化学需氧量 | 187 | 300 | mg/L | 是
[10 empty] | 色度 | 32 | 100 | mg/L | 是
[10 empty] | 悬浮物 | 26 | 120 | mg/L | 是
瓯海区 | 温州嘉鸿废水处理有限公司 | 水污染治理 | 瓯江流域 | 车间排口 | 电镀污染物排放标准 | /自2010年7月1日起现有企业、自2008年8月1日起新建企业执的水污染物排放限值 | 2016/8/2 0:00:00 |  |  | 六价铬 | <0.01 | 0.2 | mg/L | 是
[10 empty] | 总镍 | 0.15 | 0.5 | mg/L | 是
|  |  |  | 排放口 |  |  |  | 45.6 | 4100.00 | 氰化物（总氰化合物） | 0.056 | 0.3 | mg/L | 是
[10 empty] | 总汞 | 0.00008 | 0.01 | mg/L | 是
[10 empty] | 总镉 | <0.003 | 0.05 | mg/L | 是
[10 empty] | 总铬 | 0.17 | 1 | mg/L | 是
[10 empty] | 总铅 | <0.01 | 0.2 | mg/L | 是
[10 empty] | 总铜 | 0.12 | 0.5 | mg/L | 是
[10 empty] | 总锌 | <0.05 | 1.5 | mg/L | 是
[10 empty] | 总铁 | 0.06 | 3 | mg/L | 是
[10 empty] | 总银 | <0.01 | 0.3 | mg/L | 是
[10 empty] | 总铝 | <0.3 | 3 | mg/L | 是
[5 empty] | 工业企业废水氮、磷污染物间接排放限值 | /一般排污单位 |  |  |  | 氨氮 | 17.8 | 35 | mg/L | 是
[10 empty] | 总磷 | 0.86 | 8 | mg/L | 是
[5 empty] | 污水综合排放标准 | /1998年1月1日起建成（包括改、扩建）的单位/适用排污单位范围/一般的排污单位/三级标准 |  |  |  | 化学需氧量 | 223 | 500 | mg/l | 是
[10 empty] | 氟化物 | 14.9 | 20 | mg/l | 是
[10 empty] | 石油类 | 1.29 | 20 | mg/l | 是
[10 empty] | 总氮 | 91.5 |  | mg/L
[10 empty] | 悬浮物 | 8 | 400 | mg/l | 是
[10 empty] | PH值 | 8.23 | 6-9 | 无量纲 | 是
龙湾区 | 泰庆皮革有限公司 | 皮革鞣制加工 | 瓯江流域 | 车间排放口 | 制革及毛皮加工工业水污染物排放标准 | /自2016年1月1日起，现有企业执行表2限值/间接排放/制革企业 | 2016/7/26 0:00:00 |  |  | 六价铬 | <0.01 | 0.1 | mg/L | 是
[10 empty] | 总铬 | <0.05 | 1.5 | mg/L | 是
|  |  |  | 总排口 | 工业企业废水氮、磷污染物间接排放限值 | /一般排污单位 |  | 42.0 | 2086.00 | 氨氮 | 1.34 | 35 | mg/L | 是
[5 empty] | 制革及毛皮加工工业水污染物排放标准 | /自2016年1月1日起，现有企业执行表2限值/间接排放/制革企业 |  |  |  | 总氮 | 103 | 140 | mg/L | 是
[10 empty] | 硫化物 | <0.05 | 1 | mg/L | 是
[10 empty] | 动植物油 | <0.1 | 30 | mg/L | 是
[10 empty] | 氯离子 | 2250 | 4000 |  | 是
[10 empty] | PH值 | 7.86 | 6-9 | 无量纲 | 是
[10 empty] | 生化需氧量 | <2 | 80 | mg/L | 是
[10 empty] | 总磷 | 0.75 | 4 | mg/L | 是
[10 empty] | 化学需氧量 | 115 | 300 | mg/L | 是
[10 empty] | 色度 | 16 | 100 | mg/L | 是
[10 empty] | 悬浮物 | 20 | 120 | mg/L | 是

## 危废废水
2016年8月中旬危废废水污染源监测数据公示
行政区 | 企业名称 | 行业名称 | 受纳水体 | 监测点名称 | 执行标准名称 | 执行标准条件名称 | 监测日期 | 生产负荷(%) | 监测点流量(吨/天) | 监测项目名称 | 污染物浓度 | 标准限值 | 单位 | 是否达标 | 超标倍数 | 备注
瓯海区 | 温州市至和电子有限公司 | 印制电路板制造 | 瓯江流域 | 标准排放口 | 电镀污染物排放标准 | /自2010年7月1日起现有企业、自2008年8月1日起新建企业执的水污染物排放限值 | 2016/7/28 0:00:00 | 20.0 | 80.00 | 总铅 | <0.01 | 0.2 | mg/L | 是
[10 empty] | 总镍 | <0.01 | 0.5 | mg/L | 是
[10 empty] | 总铜 | 0.03 | 0.5 | mg/L | 是
[5 empty] | 工业企业废水氮、磷污染物间接排放限值 | /一般排污单位 |  |  |  | 总磷 | 0.03 | 8 | mg/L | 是
[10 empty] | 氨氮 | 3.26 | 35 | mg/L | 是
[5 empty] | 上海市污水综合排放标准 | /特殊项目标准值 |  |  |  | 总锡 | <0.1 | 5 | mg/L | 是
[5 empty] | 污水综合排放标准 | /1998年1月1日起建成（包括改、扩建）的单位/适用排污单位范围/一般的排污单位/三级标准 |  |  |  | 阴离子表面活性剂（LAS） | 0.05 | 20 | mg/l | 是
[10 empty] | 化学需氧量 | 15 | 500 | mg/l | 是
[10 empty] | 总氮 | 3.73 |  | mg/L
[10 empty] | 氰化物（总氰化合物） | <0.016 | 1 | mg/l | 是
[10 empty] | 硫化物 | <0.05 | 1 | mg/l | 是
[10 empty] | 氟化物 | 0.12 | 20 | mg/l | 是
[10 empty] | 石油类 | 0.5 | 20 | mg/l | 是
[10 empty] | 悬浮物 | 12 | 400 | mg/l | 是
[10 empty] | PH值 | 7.3 | 6-9 | 无量纲 | 是
瓯海区 | 温州中田废油回收处理有限公司 | 非金属废料和碎屑的加工处理 | 瓯江流域 | 标准排放口 | 工业企业废水氮、磷污染物间接排放限值 | /一般排污单位 | 2016/7/26 0:00:00 | 15.0 | 3.00 | 氨氮 | 15.3 | 35 | mg/L | 是
[5 empty] | 污水综合排放标准 | /1998年1月1日起建成（包括改、扩建）的单位/适用排污单位范围/一般的排污单位/三级标准 |  |  |  | 石油类 | 0.59 | 20 | mg/l | 是
[10 empty] | PH值 | 6.37 | 6-9 | 无量纲 | 是
[10 empty] | 生化需氧量 | 58.3 | 300 | mg/l | 是
[10 empty] | 化学需氧量 | 211 | 500 | mg/l | 是
[10 empty] | 悬浮物 | 67 | 400 | mg/l | 是
瓯海区 | 浙江展邦电子科技有限公司 | 印制电路板制造 | 瓯江(龙泉溪、大溪) | 标准排放口 | 电镀污染物排放标准 | /自2010年7月1日起现有企业、自2008年8月1日起新建企业执的水污染物排放限值 | 2016/7/25 0:00:00 | 35.0 | 700.00 | 总铅 | <0.01 | 0.2 | mg/L | 是
[10 empty] | 总镍 | <0.01 | 0.5 | mg/L | 是
[10 empty] | 总铜 | <0.01 | 0.5 | mg/L | 是
[5 empty] | 工业企业废水氮、磷污染物间接排放限值 | /一般排污单位 |  |  |  | 总磷 | 0.26 | 8 | mg/L | 是
[10 empty] | 氨氮 | 17.8 | 35 | mg/L | 是
[5 empty] | 上海市污水综合排放标准 | /特殊项目标准值 |  |  |  | 总锡 | <0.1 | 5 | mg/L | 是
[5 empty] | 污水综合排放标准 | /1998年1月1日起建成（包括改、扩建）的单位/适用排污单位范围/一般的排污单位/三级标准 |  |  |  | 阴离子表面活性剂（LAS） | <0.05 | 20 | mg/l | 是
[10 empty] | 化学需氧量 | 90 | 500 | mg/l | 是
[10 empty] | 悬浮物 | 7 | 400 | mg/l | 是
[10 empty] | 总氮 | 20.2 |  | mg/L
[10 empty] | 氰化物（总氰化合物） | <0.016 | 1 | mg/l | 是
[10 empty] | 硫化物 | <0.05 | 1 | mg/l | 是
[10 empty] | 氟化物 | 0.09 | 20 | mg/l | 是
[10 empty] | 石油类 | 0.49 | 20 | mg/l | 是
[10 empty] | PH值 | 7.25 | 6-9 | 无量纲 | 是
永嘉县 | 永嘉县楠江废水处理有限公司 | 其他皮革制品制造 | 瓯江(龙泉溪、大溪) | 排放口 | 污水综合排放标准 | /1998年1月1日起建成（包括改、扩建）的单位/适用排污单位范围/一般的排污单位/一级标准 | 2016-07-26 0:00:00 | 75.0 | 9.00 | PH值 | 7.76 | 6-9 | 无量纲 | 是
[10 empty] | 化学需氧量 | <10 | 100 | mg/l | 是
[10 empty] | 色度 | 2 | 50 | 倍 | 是
[10 empty] | 总铜 | <0.01 | 0.5 | mg/l | 是
[10 empty] | 悬浮物 | 9 | 70 | mg/l | 是
[10 empty] | 氨氮 | 1.26 | 15 | mg/L | 是
瓯海区 | 温州嘉鸿废水处理有限公司 | 水污染治理 | 瓯江流域 | 车间排口 | 电镀污染物排放标准 | /自2010年7月1日起现有企业、自2008年8月1日起新建企业执的水污染物排放限值 | 2016/8/2 0:00:00 |  |  | 六价铬 | <0.01 | 0.2 | mg/L | 是
[10 empty] | 总镍 | 0.15 | 0.5 | mg/L | 是
|  |  |  | 排放口 |  |  |  | 45.6 | 4100.00 | 氰化物（总氰化合物） | 0.056 | 0.3 | mg/L | 是
[10 empty] | 总汞 | 0.00008 | 0.01 | mg/L | 是
[10 empty] | 总镉 | <0.003 | 0.05 | mg/L | 是
[10 empty] | 总铬 | 0.17 | 1 | mg/L | 是
[10 empty] | 总铅 | <0.01 | 0.2 | mg/L | 是
[10 empty] | 总铜 | 0.12 | 0.5 | mg/L | 是
[10 empty] | 总锌 | <0.05 | 1.5 | mg/L | 是
[10 empty] | 总铁 | 0.06 | 3 | mg/L | 是
[10 empty] | 总银 | <0.01 | 0.3 | mg/L | 是
[10 empty] | 总铝 | <0.3 | 3 | mg/L | 是
[5 empty] | 工业企业废水氮、磷污染物间接排放限值 | /一般排污单位 |  |  |  | 氨氮 | 17.8 | 35 | mg/L | 是
[10 empty] | 总磷 | 0.86 | 8 | mg/L | 是
[5 empty] | 污水综合排放标准 | /1998年1月1日起建成（包括改、扩建）的单位/适用排污单位范围/一般的排污单位/三级标准 |  |  |  | 化学需氧量 | 223 | 500 | mg/l | 是
[10 empty] | 氟化物 | 14.9 | 20 | mg/l | 是
[10 empty] | 石油类 | 1.29 | 20 | mg/l | 是
[10 empty] | 总氮 | 91.5 |  | mg/L
[10 empty] | 悬浮物 | 8 | 400 | mg/l | 是
[10 empty] | PH值 | 8.23 | 6-9 | 无量纲 | 是

## 危废废气
2016年8月中旬废气污染源监测数据公示
行政区 | 企业名称 | 行业名称 | 监测点名称 | 执行标准名称 | 执行标准条件名称 | 监测日期 | 工况负荷 （%） | 流量（m3/h) | 烟气温度(℃) | 含氧量(%) | 监测项目名称 | 实测浓度(mg/m3) | 折算浓度(mg/m3) | 标准限值(mg/m3) | 排放单位 | 是否达标 | 超标倍数 | 备注
瑞安市 | 瑞安市伟明环保能源有限公司 | 其他能源发电 | 排放口 | 生活垃圾焚烧污染控制标准 | /现有生活垃圾焚烧炉-自2016年1月1日起执行的限值 | 2016-8-8 9:00:00 |  | 125147.000000 | 152.0 | 10.00 | 二氧化硫 | <1 | <1 | 100 | mg/m3 | 是
[11 empty] | 氮氧化物 | 164 | 164 | 300 | mg/m3 | 是
[8 empty] | 125949.000000 |  |  | 汞及化合物 | 0.006 | 0.006 | 0.05 | mg/m3 | 是
[11 empty] | 镉、铊及其化合物（以Cd +Tl计） | <0.000016 | <0.000016 | 0.1 | mg/m3 | 是
[8 empty] | 125147.000000 |  |  | 颗粒物 | 5.8 | 5.8 | 30 | mg/m3 | 是
[11 empty] | 一氧化碳 | 2.7 | 2.7 | 100 | mg/m3 | 是
[8 empty] | 121949.000000 |  |  | 锑、砷、铅、铬、钴、铜、锰、镍及其化合物 | 0.0131 | 0.0131 | 1 | mg/m3 | 是
[8 empty] | 125147.000000 |  |  | 氯化氢 | 7.8 | 7.8 | 60 | mg/m3 | 是

## 国家规划重金属
2016年8月中旬月底国家规划重金属污染源监测数据公示
行政区 | 企业名称 | 行业名称 | 受纳水体 | 监测点名称 | 执行标准名称 | 执行标准条件名称 | 监测日期 | 生产负荷(%) | 监测点流量(吨/天) | 监测项目名称 | 污染物浓度 | 标准限值 | 单位 | 是否达标 | 超标倍数 | 备注
瓯海区 | 温州格雷特电镀有限公司 | 金属表面处理及热处理加工 | 瓯江流域 | 处理设施排放口 | 电镀污染物排放标准 | /自2010年7月1日起现有企业、自2008年8月1日起新建企业执的水污染物排放限值 | 2016/8/2 0:00:00 |  |  | 总镍 | 0.15 | 0.5 | mg/L | 是
[10 empty] | 总铜 | 0.12 | 0.5 | mg/L | 是
[10 empty] | 总锌 | <0.05 | 1.5 | mg/L | 是
[5 empty] | 工业企业废水氮、磷污染物间接排放限值 | /一般排污单位 |  |  |  | 氨氮 | 17.8 | 35 | mg/L | 是
[5 empty] | 污水综合排放标准 | /1998年1月1日起建成（包括改、扩建）的单位/适用排污单位范围/一般的排污单位/三级标准 |  |  |  | PH值 | 8.23 | 6-9 | 无量纲 | 是
[10 empty] | 化学需氧量 | 223 | 500 | mg/l | 是
瓯海区 | 温州金拓电镀有限公司 | 金属表面处理及热处理加工 | 瓯江流域 | 处理设施排放口 | 电镀污染物排放标准 | /自2010年7月1日起现有企业、自2008年8月1日起新建企业执的水污染物排放限值 | 2016/8/2 0:00:00 |  |  | 总镍 | 0.15 | 0.5 | mg/L | 是
[10 empty] | 总铜 | 0.12 | 0.5 | mg/L | 是
[10 empty] | 总锌 | <0.05 | 1.5 | mg/L | 是
[5 empty] | 工业企业废水氮、磷污染物间接排放限值 | /一般排污单位 |  |  |  | 氨氮 | 17.8 | 35 | mg/L | 是
[5 empty] | 污水综合排放标准 | /1998年1月1日起建成（包括改、扩建）的单位/适用排污单位范围/一般的排污单位/三级标准 |  |  |  | PH值 | 8.23 | 6-9 | 无量纲 | 是
[10 empty] | 化学需氧量 | 223 | 500 | mg/l | 是
瓯海区 | 温州市奔宏表面精饰有限公司 | 金属表面处理及热处理加工 | 瓯江流域 | 处理设施排放口 | 电镀污染物排放标准 | /自2010年7月1日起现有企业、自2008年8月1日起新建企业执的水污染物排放限值 | 2016/8/2 0:00:00 |  |  | 总镍 | 0.15 | 0.5 | mg/L | 是
[10 empty] | 总铜 | 0.12 | 0.5 | mg/L | 是
[10 empty] | 总锌 | <0.05 | 1.5 | mg/L | 是
[5 empty] | 工业企业废水氮、磷污染物间接排放限值 | /一般排污单位 |  |  |  | 氨氮 | 17.8 | 35 | mg/L | 是
[5 empty] | 污水综合排放标准 | /1998年1月1日起建成（包括改、扩建）的单位/适用排污单位范围/一般的排污单位/三级标准 |  |  |  | PH值 | 8.23 | 6-9 | 无量纲 | 是
[10 empty] | 化学需氧量 | 223 | 500 | mg/l | 是
瓯海区 | 温州市博欧电镀有限公司 | 金属表面处理及热处理加工 | 瓯江流域 | 处理设施排放口 | 电镀污染物排放标准 | /自2010年7月1日起现有企业、自2008年8月1日起新建企业执的水污染物排放限值 | 2016/8/2 0:00:00 |  |  | 总镍 | 0.15 | 0.5 | mg/L | 是
[10 empty] | 总铜 | 0.12 | 0.5 | mg/L | 是
[10 empty] | 总锌 | <0.05 | 1.5 | mg/L | 是
[5 empty] | 工业企业废水氮、磷污染物间接排放限值 | /一般排污单位 |  |  |  | 氨氮 | 17.8 | 35 | mg/L | 是
[5 empty] | 污水综合排放标准 | /1998年1月1日起建成（包括改、扩建）的单位/适用排污单位范围/一般的排污单位/三级标准 |  |  |  | PH值 | 8.23 | 6-9 | 无量纲 | 是
[10 empty] | 化学需氧量 | 223 | 500 | mg/l | 是
瓯海区 | 温州市东鸿五金精饰有限公司 | 金属表面处理及热处理加工 | 瓯江流域 | 处理设施排放口 | 电镀污染物排放标准 | /自2010年7月1日起现有企业、自2008年8月1日起新建企业执的水污染物排放限值 | 2016/8/2 0:00:00 |  |  | 总镍 | 0.15 | 0.5 | mg/L | 是
[10 empty] | 总铜 | 0.12 | 0.5 | mg/L | 是
[10 empty] | 总锌 | <0.05 | 1.5 | mg/L | 是
[5 empty] | 工业企业废水氮、磷污染物间接排放限值 | /一般排污单位 |  |  |  | 氨氮 | 17.8 | 35 | mg/L | 是
[5 empty] | 污水综合排放标准 | /1998年1月1日起建成（包括改、扩建）的单位/适用排污单位范围/一般的排污单位/三级标准 |  |  |  | PH值 | 8.23 | 6-9 | 无量纲 | 是
[10 empty] | 化学需氧量 | 223 | 500 | mg/l | 是
瓯海区 | 温州市东伟电镀有限公司 | 金属表面处理及热处理加工 | 瓯江流域 | 处理设施排放口 | 电镀污染物排放标准 | /自2010年7月1日起现有企业、自2008年8月1日起新建企业执的水污染物排放限值 | 2016/8/2 0:00:00 |  |  | 总镍 | 0.15 | 0.5 | mg/L | 是
[10 empty] | 总铜 | 0.12 | 0.5 | mg/L | 是
[10 empty] | 总锌 | <0.05 | 1.5 | mg/L | 是
[5 empty] | 工业企业废水氮、磷污染物间接排放限值 | /一般排污单位 |  |  |  | 氨氮 | 17.8 | 35 | mg/L | 是
[5 empty] | 污水综合排放标准 | /1998年1月1日起建成（包括改、扩建）的单位/适用排污单位范围/一般的排污单位/三级标准 |  |  |  | PH值 | 8.23 | 6-9 | 无量纲 | 是
[10 empty] | 化学需氧量 | 223 | 500 | mg/l | 是
瓯海区 | 温州市繁凯电镀有限公司 | 金属表面处理及热处理加工 | 瓯江流域 | 处理设施排放口 | 电镀污染物排放标准 | /自2010年7月1日起现有企业、自2008年8月1日起新建企业执的水污染物排放限值 | 2016/8/2 0:00:00 |  |  | 总镍 | 0.15 | 0.5 | mg/L | 是
[10 empty] | 总铜 | 0.12 | 0.5 | mg/L | 是
[10 empty] | 总锌 | <0.05 | 1.5 | mg/L | 是
[5 empty] | 工业企业废水氮、磷污染物间接排放限值 | /一般排污单位 |  |  |  | 氨氮 | 17.8 | 35 | mg/L | 是
[5 empty] | 污水综合排放标准 | /1998年1月1日起建成（包括改、扩建）的单位/适用排污单位范围/一般的排污单位/三级标准 |  |  |  | PH值 | 8.23 | 6-9 | 无量纲 | 是
[10 empty] | 化学需氧量 | 223 | 500 | mg/l | 是
瓯海区 | 温州市飞力迪电镀有限公司 | 金属表面处理及热处理加工 | 瓯江流域 | 处理设施排放口 | 电镀污染物排放标准 | /自2010年7月1日起现有企业、自2008年8月1日起新建企业执的水污染物排放限值 | 2016/8/2 0:00:00 |  |  | 总镍 | 0.15 | 0.5 | mg/L | 是
[10 empty] | 总铜 | 0.12 | 0.5 | mg/L | 是
[10 empty] | 总锌 | <0.05 | 1.5 | mg/L | 是
[5 empty] | 工业企业废水氮、磷污染物间接排放限值 | /一般排污单位 |  |  |  | 氨氮 | 17.8 | 35 | mg/L | 是
[5 empty] | 污水综合排放标准 | /1998年1月1日起建成（包括改、扩建）的单位/适用排污单位范围/一般的排污单位/三级标准 |  |  |  | PH值 | 8.23 | 6-9 | 无量纲 | 是
[10 empty] | 化学需氧量 | 223 | 500 | mg/l | 是
瓯海区 | 温州市高驰电镀有限公司 | 金属表面处理及热处理加工 | 瓯江流域 | 处理设施排放口 | 电镀污染物排放标准 | /自2010年7月1日起现有企业、自2008年8月1日起新建企业执的水污染物排放限值 | 2016/8/2 0:00:00 |  |  | 总镍 | 0.15 | 0.5 | mg/L | 是
[10 empty] | 总铜 | 0.12 | 0.5 | mg/L | 是
[10 empty] | 总锌 | <0.05 | 1.5 | mg/L | 是
[5 empty] | 工业企业废水氮、磷污染物间接排放限值 | /一般排污单位 |  |  |  | 氨氮 | 17.8 | 35 | mg/L | 是
[5 empty] | 污水综合排放标准 | /1998年1月1日起建成（包括改、扩建）的单位/适用排污单位范围/一般的排污单位/三级标准 |  |  |  | PH值 | 8.23 | 6-9 | 无量纲 | 是
[10 empty] | 化学需氧量 | 223 | 500 | mg/l | 是
瓯海区 | 温州市高盛电镀有限公司 | 金属表面处理及热处理加工 | 瓯江流域 | 处理设施排放口 | 电镀污染物排放标准 | /自2010年7月1日起现有企业、自2008年8月1日起新建企业执的水污染物排放限值 | 2016/8/2 0:00:00 |  |  | 总镍 | 0.15 | 0.5 | mg/L | 是
[10 empty] | 总铜 | 0.12 | 0.5 | mg/L | 是
[10 empty] | 总锌 | <0.05 | 1.5 | mg/L | 是
[5 empty] | 工业企业废水氮、磷污染物间接排放限值 | /一般排污单位 |  |  |  | 氨氮 | 17.8 | 35 | mg/L | 是
[5 empty] | 污水综合排放标准 | /1998年1月1日起建成（包括改、扩建）的单位/适用排污单位范围/一般的排污单位/三级标准 |  |  |  | PH值 | 8.23 | 6-9 | 无量纲 | 是
[10 empty] | 化学需氧量 | 223 | 500 | mg/l | 是
瓯海区 | 温州市韩美电镀有限公司 | 金属表面处理及热处理加工 | 瓯江流域 | 处理设施排放口 | 电镀污染物排放标准 | /自2010年7月1日起现有企业、自2008年8月1日起新建企业执的水污染物排放限值 | 2016/8/2 0:00:00 |  |  | 总镍 | 0.15 | 0.5 | mg/L | 是
[10 empty] | 总铜 | 0.12 | 0.5 | mg/L | 是
[10 empty] | 总锌 | <0.05 | 1.5 | mg/L | 是
[5 empty] | 工业企业废水氮、磷污染物间接排放限值 | /一般排污单位 |  |  |  | 氨氮 | 17.8 | 35 | mg/L | 是
[5 empty] | 污水综合排放标准 | /1998年1月1日起建成（包括改、扩建）的单位/适用排污单位范围/一般的排污单位/三级标准 |  |  |  | PH值 | 8.23 | 6-9 | 无量纲 | 是
[10 empty] | 化学需氧量 | 223 | 500 | mg/l | 是
瓯海区 | 温州市华豪工贸有限公司 | 金属表面处理及热处理加工 | 瓯江流域 | 处理设施排放口 | 电镀污染物排放标准 | /自2010年7月1日起现有企业、自2008年8月1日起新建企业执的水污染物排放限值 | 2016/8/2 0:00:00 |  |  | 总镍 | 0.15 | 0.5 | mg/L | 是
[10 empty] | 总铜 | 0.12 | 0.5 | mg/L | 是
[10 empty] | 总锌 | <0.05 | 1.5 | mg/L | 是
[5 empty] | 工业企业废水氮、磷污染物间接排放限值 | /一般排污单位 |  |  |  | 氨氮 | 17.8 | 35 | mg/L | 是
[5 empty] | 污水综合排放标准 | /1998年1月1日起建成（包括改、扩建）的单位/适用排污单位范围/一般的排污单位/三级标准 |  |  |  | PH值 | 8.23 | 6-9 | 无量纲 | 是
[10 empty] | 化学需氧量 | 223 | 500 | mg/l | 是
瓯海区 | 温州市辉煌电镀有限公司 | 金属表面处理及热处理加工 | 瓯江流域 | 处理设施排放口 | 电镀污染物排放标准 | /自2010年7月1日起现有企业、自2008年8月1日起新建企业执的水污染物排放限值 | 2016/8/2 0:00:00 |  |  | 总镍 | 0.15 | 0.5 | mg/L | 是
[10 empty] | 总铜 | 0.12 | 0.5 | mg/L | 是
[10 empty] | 总锌 | <0.05 | 1.5 | mg/L | 是
[5 empty] | 工业企业废水氮、磷污染物间接排放限值 | /一般排污单位 |  |  |  | 氨氮 | 17.8 | 35 | mg/L | 是
[5 empty] | 污水综合排放标准 | /1998年1月1日起建成（包括改、扩建）的单位/适用排污单位范围/一般的排污单位/三级标准 |  |  |  | PH值 | 8.23 | 6-9 | 无量纲 | 是
[10 empty] | 化学需氧量 | 223 | 500 | mg/l | 是
瓯海区 | 温州市金奥电镀有限公司 | 金属表面处理及热处理加工 | 瓯江流域 | 处理设施排放口 | 电镀污染物排放标准 | /自2010年7月1日起现有企业、自2008年8月1日起新建企业执的水污染物排放限值 | 2016/8/2 0:00:00 |  |  | 总镍 | 0.15 | 0.5 | mg/L | 是
[10 empty] | 总铜 | 0.12 | 0.5 | mg/L | 是
[10 empty] | 总锌 | <0.05 | 1.5 | mg/L | 是
[5 empty] | 工业企业废水氮、磷污染物间接排放限值 | /一般排污单位 |  |  |  | 氨氮 | 17.8 | 35 | mg/L | 是
[5 empty] | 污水综合排放标准 | /1998年1月1日起建成（包括改、扩建）的单位/适用排污单位范围/一般的排污单位/三级标准 |  |  |  | PH值 | 8.23 | 6-9 | 无量纲 | 是
[10 empty] | 化学需氧量 | 223 | 500 | mg/l | 是
瓯海区 | 温州市金汇美电镀有限公司 | 金属表面处理及热处理加工 | 瓯江流域 | 处理设施排放口 | 电镀污染物排放标准 | /自2010年7月1日起现有企业、自2008年8月1日起新建企业执的水污染物排放限值 | 2016/8/2 0:00:00 |  |  | 总镍 | 0.15 | 0.5 | mg/L | 是
[10 empty] | 总铜 | 0.12 | 0.5 | mg/L | 是
[10 empty] | 总锌 | <0.05 | 1.5 | mg/L | 是
[5 empty] | 工业企业废水氮、磷污染物间接排放限值 | /一般排污单位 |  |  |  | 氨氮 | 17.8 | 35 | mg/L | 是
[5 empty] | 污水综合排放标准 | /1998年1月1日起建成（包括改、扩建）的单位/适用排污单位范围/一般的排污单位/三级标准 |  |  |  | PH值 | 8.23 | 6-9 | 无量纲 | 是
[10 empty] | 化学需氧量 | 223 | 500 | mg/l | 是
瓯海区 | 温州市金牛电镀有限公司 | 金属表面处理及热处理加工 | 瓯江流域 | 处理设施排放口 | 电镀污染物排放标准 | /自2010年7月1日起现有企业、自2008年8月1日起新建企业执的水污染物排放限值 | 2016/8/2 0:00:00 |  |  | 总镍 | 0.15 | 0.5 | mg/L | 是
[10 empty] | 总铜 | 0.12 | 0.5 | mg/L | 是
[10 empty] | 总锌 | <0.05 | 1.5 | mg/L | 是
[5 empty] | 工业企业废水氮、磷污染物间接排放限值 | /一般排污单位 |  |  |  | 氨氮 | 17.8 | 35 | mg/L | 是
[5 empty] | 污水综合排放标准 | /1998年1月1日起建成（包括改、扩建）的单位/适用排污单位范围/一般的排污单位/三级标准 |  |  |  | PH值 | 8.23 | 6-9 | 无量纲 | 是
[10 empty] | 化学需氧量 | 223 | 500 | mg/l | 是
瓯海区 | 温州市金赢泰电镀有限公司 | 金属表面处理及热处理加工 | 瓯江流域 | 处理设施排放口 | 电镀污染物排放标准 | /自2010年7月1日起现有企业、自2008年8月1日起新建企业执的水污染物排放限值 | 2016/8/2 0:00:00 |  |  | 总镍 | 0.15 | 0.5 | mg/L | 是
[10 empty] | 总铜 | 0.12 | 0.5 | mg/L | 是
[10 empty] | 总锌 | <0.05 | 1.5 | mg/L | 是
[5 empty] | 工业企业废水氮、磷污染物间接排放限值 | /一般排污单位 |  |  |  | 氨氮 | 17.8 | 35 | mg/L | 是
[5 empty] | 污水综合排放标准 | /1998年1月1日起建成（包括改、扩建）的单位/适用排污单位范围/一般的排污单位/三级标准 |  |  |  | PH值 | 8.23 | 6-9 | 无量纲 | 是
[10 empty] | 化学需氧量 | 223 | 500 | mg/l | 是
瓯海区 | 温州市精诚皮革有限公司 | 皮革鞣制加工 | 瓯江流域 | 车间排口 | 制革及毛皮加工工业水污染物排放标准 | /自2016年1月1日起，现有企业执行表2限值/间接排放/制革企业 | 2016/8/3 0:00:00 |  |  | 总铬 | 0.48 | 1.5 | mg/L | 是
[10 empty] | 六价铬 | 0.01 | 0.1 | mg/L | 是
|  |  |  | 排放口 | 工业企业废水氮、磷污染物间接排放限值 | /一般排污单位 |  | 75.0 | 900.00 | 氨氮 | 2.01 | 35 | mg/L | 是
[5 empty] | 制革及毛皮加工工业水污染物排放标准 | /自2016年1月1日起，现有企业执行表2限值/间接排放/制革企业 |  |  |  | 总氮 | 37.5 | 140 | mg/L | 是
[10 empty] | 硫化物 | <0.05 | 1 | mg/L | 是
[10 empty] | 动植物油 | <0.16 | 30 | mg/L | 是
[10 empty] | 氯离子 | 292 | 4000 |  | 是
[10 empty] | PH值 | 6.81 | 6-9 | 无量纲 | 是
[10 empty] | 生化需氧量 | <2 | 80 | mg/L | 是
[10 empty] | 总磷 | 0.04 | 4 | mg/L | 是
[10 empty] | 化学需氧量 | 187 | 300 | mg/L | 是
[10 empty] | 色度 | 32 | 100 | mg/L | 是
[10 empty] | 悬浮物 | 26 | 120 | mg/L | 是
瓯海区 | 温州市巨成五金电镀有限公司 | 金属表面处理及热处理加工 | 瓯江流域 | 处理设施排放口 | 电镀污染物排放标准 | /自2010年7月1日起现有企业、自2008年8月1日起新建企业执的水污染物排放限值 | 2016/8/2 0:00:00 |  |  | 总镍 | 0.15 | 0.5 | mg/L | 是
[10 empty] | 总铜 | 0.12 | 0.5 | mg/L | 是
[10 empty] | 总锌 | <0.05 | 1.5 | mg/L | 是
[5 empty] | 工业企业废水氮、磷污染物间接排放限值 | /一般排污单位 |  |  |  | 氨氮 | 17.8 | 35 | mg/L | 是
[5 empty] | 污水综合排放标准 | /1998年1月1日起建成（包括改、扩建）的单位/适用排污单位范围/一般的排污单位/三级标准 |  |  |  | PH值 | 8.23 | 6-9 | 无量纲 | 是
[10 empty] | 化学需氧量 | 223 | 500 | mg/l | 是
瓯海区 | 温州市联峰电镀有限公司 | 金属表面处理及热处理加工 | 瓯江流域 | 处理设施排放口 | 电镀污染物排放标准 | /自2010年7月1日起现有企业、自2008年8月1日起新建企业执的水污染物排放限值 | 2016/8/2 0:00:00 |  |  | 总镍 | 0.15 | 0.5 | mg/L | 是
[10 empty] | 总铜 | 0.12 | 0.5 | mg/L | 是
[10 empty] | 总锌 | <0.05 | 1.5 | mg/L | 是
[5 empty] | 工业企业废水氮、磷污染物间接排放限值 | /一般排污单位 |  |  |  | 氨氮 | 17.8 | 35 | mg/L | 是
[5 empty] | 污水综合排放标准 | /1998年1月1日起建成（包括改、扩建）的单位/适用排污单位范围/一般的排污单位/三级标准 |  |  |  | PH值 | 8.23 | 6-9 | 无量纲 | 是
[10 empty] | 化学需氧量 | 223 | 500 | mg/l | 是
瓯海区 | 温州市露德电镀有限公司 | 金属表面处理及热处理加工 | 瓯江流域 | 处理设施排放口 | 电镀污染物排放标准 | /自2010年7月1日起现有企业、自2008年8月1日起新建企业执的水污染物排放限值 | 2016/8/2 0:00:00 |  |  | 总镍 | 0.15 | 0.5 | mg/L | 是
[10 empty] | 总铜 | 0.12 | 0.5 | mg/L | 是
[10 empty] | 总锌 | <0.05 | 1.5 | mg/L | 是
[5 empty] | 工业企业废水氮、磷污染物间接排放限值 | /一般排污单位 |  |  |  | 氨氮 | 17.8 | 35 | mg/L | 是
[5 empty] | 污水综合排放标准 | /1998年1月1日起建成（包括改、扩建）的单位/适用排污单位范围/一般的排污单位/三级标准 |  |  |  | PH值 | 8.23 | 6-9 | 无量纲 | 是
[10 empty] | 化学需氧量 | 223 | 500 | mg/l | 是
瓯海区 | 温州市美丰机械电镀有限公司 | 金属表面处理及热处理加工 | 瓯江流域 | 处理设施排放口 | 电镀污染物排放标准 | /自2010年7月1日起现有企业、自2008年8月1日起新建企业执的水污染物排放限值 | 2016/8/2 0:00:00 |  |  | 总镍 | 0.15 | 0.5 | mg/L | 是
[10 empty] | 总铜 | 0.12 | 0.5 | mg/L | 是
[10 empty] | 总锌 | <0.05 | 1.5 | mg/L | 是
[5 empty] | 工业企业废水氮、磷污染物间接排放限值 | /一般排污单位 |  |  |  | 氨氮 | 17.8 | 35 | mg/L | 是
[5 empty] | 污水综合排放标准 | /1998年1月1日起建成（包括改、扩建）的单位/适用排污单位范围/一般的排污单位/三级标准 |  |  |  | PH值 | 8.23 | 6-9 | 无量纲 | 是
[10 empty] | 化学需氧量 | 223 | 500 | mg/l | 是
瓯海区 | 温州市顺景电镀有限公司 | 金属表面处理及热处理加工 | 瓯江流域 | 处理设施排放口 | 电镀污染物排放标准 | /自2010年7月1日起现有企业、自2008年8月1日起新建企业执的水污染物排放限值 | 2016/8/2 0:00:00 |  |  | 总镍 | 0.15 | 0.5 | mg/L | 是
[10 empty] | 总铜 | 0.12 | 0.5 | mg/L | 是
[10 empty] | 总锌 | <0.05 | 1.5 | mg/L | 是
[5 empty] | 工业企业废水氮、磷污染物间接排放限值 | /一般排污单位 |  |  |  | 氨氮 | 17.8 | 35 | mg/L | 是
[5 empty] | 污水综合排放标准 | /1998年1月1日起建成（包括改、扩建）的单位/适用排污单位范围/一般的排污单位/三级标准 |  |  |  | PH值 | 8.23 | 6-9 | 无量纲 | 是
[10 empty] | 化学需氧量 | 223 | 500 | mg/l | 是
瓯海区 | 温州市万荣电镀有限公司 | 金属表面处理及热处理加工 | 瓯江流域 | 处理设施排放口 | 电镀污染物排放标准 | /自2010年7月1日起现有企业、自2008年8月1日起新建企业执的水污染物排放限值 | 2016/8/2 0:00:00 |  |  | 总镍 | 0.15 | 0.5 | mg/L | 是
[10 empty] | 总铜 | 0.12 | 0.5 | mg/L | 是
[10 empty] | 总锌 | <0.05 | 1.5 | mg/L | 是
[5 empty] | 工业企业废水氮、磷污染物间接排放限值 | /一般排污单位 |  |  |  | 氨氮 | 17.8 | 35 | mg/L | 是
[5 empty] | 污水综合排放标准 | /1998年1月1日起建成（包括改、扩建）的单位/适用排污单位范围/一般的排污单位/三级标准 |  |  |  | PH值 | 8.23 | 6-9 | 无量纲 | 是
[10 empty] | 化学需氧量 | 223 | 500 | mg/l | 是
瓯海区 | 温州市威盛电镀有限责任公司 | 金属表面处理及热处理加工 | 瓯江流域 | 处理设施排放口 | 电镀污染物排放标准 | /自2010年7月1日起现有企业、自2008年8月1日起新建企业执的水污染物排放限值 | 2016/8/2 0:00:00 |  |  | 总镍 | 0.15 | 0.5 | mg/L | 是
[10 empty] | 总铜 | 0.12 | 0.5 | mg/L | 是
[10 empty] | 总锌 | <0.05 | 1.5 | mg/L | 是
[5 empty] | 工业企业废水氮、磷污染物间接排放限值 | /一般排污单位 |  |  |  | 氨氮 | 17.8 | 35 | mg/L | 是
[5 empty] | 污水综合排放标准 | /1998年1月1日起建成（包括改、扩建）的单位/适用排污单位范围/一般的排污单位/三级标准 |  |  |  | PH值 | 8.23 | 6-9 | 无量纲 | 是
[10 empty] | 化学需氧量 | 223 | 500 | mg/l | 是
瓯海区 | 温州市鑫海电镀有限公司 | 金属表面处理及热处理加工 | 瓯江流域 | 处理设施排放口 | 电镀污染物排放标准 | /自2010年7月1日起现有企业、自2008年8月1日起新建企业执的水污染物排放限值 | 2016/8/2 0:00:00 |  |  | 总镍 | 0.15 | 0.5 | mg/L | 是
[10 empty] | 总铜 | 0.12 | 0.5 | mg/L | 是
[10 empty] | 总锌 | <0.05 | 1.5 | mg/L | 是
[5 empty] | 工业企业废水氮、磷污染物间接排放限值 | /一般排污单位 |  |  |  | 氨氮 | 17.8 | 35 | mg/L | 是
[5 empty] | 污水综合排放标准 | /1998年1月1日起建成（包括改、扩建）的单位/适用排污单位范围/一般的排污单位/三级标准 |  |  |  | PH值 | 8.23 | 6-9 | 无量纲 | 是
[10 empty] | 化学需氧量 | 223 | 500 | mg/l | 是
瓯海区 | 温州市亿达电镀有限公司 | 金属表面处理及热处理加工 | 瓯江流域 | 处理设施排放口 | 电镀污染物排放标准 | /自2010年7月1日起现有企业、自2008年8月1日起新建企业执的水污染物排放限值 | 2016/8/2 0:00:00 |  |  | 总镍 | 0.15 | 0.5 | mg/L | 是
[10 empty] | 总铜 | 0.12 | 0.5 | mg/L | 是
[10 empty] | 总锌 | <0.05 | 1.5 | mg/L | 是
[5 empty] | 工业企业废水氮、磷污染物间接排放限值 | /一般排污单位 |  |  |  | 氨氮 | 17.8 | 35 | mg/L | 是
[5 empty] | 污水综合排放标准 | /1998年1月1日起建成（包括改、扩建）的单位/适用排污单位范围/一般的排污单位/三级标准 |  |  |  | PH值 | 8.23 | 6-9 | 无量纲 | 是
[10 empty] | 化学需氧量 | 223 | 500 | mg/l | 是
瓯海区 | 温州通源锁柜五金有限公司 | 金属表面处理及热处理加工 | 瓯江流域 | 处理设施排放口 | 电镀污染物排放标准 | /自2010年7月1日起现有企业、自2008年8月1日起新建企业执的水污染物排放限值 | 2016/8/2 0:00:00 |  |  | 总镍 | 0.15 | 0.5 | mg/L | 是
[10 empty] | 总铜 | 0.12 | 0.5 | mg/L | 是
[10 empty] | 总锌 | <0.05 | 1.5 | mg/L | 是
[5 empty] | 工业企业废水氮、磷污染物间接排放限值 | /一般排污单位 |  |  |  | 氨氮 | 17.8 | 35 | mg/L | 是
[5 empty] | 污水综合排放标准 | /1998年1月1日起建成（包括改、扩建）的单位/适用排污单位范围/一般的排污单位/三级标准 |  |  |  | PH值 | 8.23 | 6-9 | 无量纲 | 是
[10 empty] | 化学需氧量 | 223 | 500 | mg/l | 是
瓯海区 | 温州鑫鹏电镀有限公司 | 金属表面处理及热处理加工 | 瓯江流域 | 处理设施排放口 | 电镀污染物排放标准 | /自2010年7月1日起现有企业、自2008年8月1日起新建企业执的水污染物排放限值 | 2016/8/2 0:00:00 |  |  | 总镍 | 0.15 | 0.5 | mg/L | 是
[10 empty] | 总铜 | 0.12 | 0.5 | mg/L | 是
[10 empty] | 总锌 | <0.05 | 1.5 | mg/L | 是
[5 empty] | 工业企业废水氮、磷污染物间接排放限值 | /一般排污单位 |  |  |  | 氨氮 | 17.8 | 35 | mg/L | 是
[5 empty] | 污水综合排放标准 | /1998年1月1日起建成（包括改、扩建）的单位/适用排污单位范围/一般的排污单位/三级标准 |  |  |  | PH值 | 8.23 | 6-9 | 无量纲 | 是
[10 empty] | 化学需氧量 | 223 | 500 | mg/l | 是
瓯海区 | 温州鑫浦五金电镀有限公司 | 金属表面处理及热处理加工 | 瓯江流域 | 处理设施排放口 | 电镀污染物排放标准 | /自2010年7月1日起现有企业、自2008年8月1日起新建企业执的水污染物排放限值 | 2016/8/2 0:00:00 |  |  | 总镍 | 0.15 | 0.5 | mg/L | 是
[10 empty] | 总铜 | 0.12 | 0.5 | mg/L | 是
[10 empty] | 总锌 | <0.05 | 1.5 | mg/L | 是
[5 empty] | 工业企业废水氮、磷污染物间接排放限值 | /一般排污单位 |  |  |  | 氨氮 | 17.8 | 35 | mg/L | 是
[5 empty] | 污水综合排放标准 | /1998年1月1日起建成（包括改、扩建）的单位/适用排污单位范围/一般的排污单位/三级标准 |  |  |  | PH值 | 8.23 | 6-9 | 无量纲 | 是
[10 empty] | 化学需氧量 | 223 | 500 | mg/l | 是
瓯海区 | 温州银环电镀有限公司 | 金属表面处理及热处理加工 | 瓯江流域 | 处理设施排放口 | 电镀污染物排放标准 | /自2010年7月1日起现有企业、自2008年8月1日起新建企业执的水污染物排放限值 | 2016/8/2 0:00:00 |  |  | 总镍 | 0.15 | 0.5 | mg/L | 是
[10 empty] | 总铜 | 0.12 | 0.5 | mg/L | 是
[10 empty] | 总锌 | <0.05 | 1.5 | mg/L | 是
[5 empty] | 工业企业废水氮、磷污染物间接排放限值 | /一般排污单位 |  |  |  | 氨氮 | 17.8 | 35 | mg/L | 是
[5 empty] | 污水综合排放标准 | /1998年1月1日起建成（包括改、扩建）的单位/适用排污单位范围/一般的排污单位/三级标准 |  |  |  | PH值 | 8.23 | 6-9 | 无量纲 | 是
[10 empty] | 化学需氧量 | 223 | 500 | mg/l | 是
瓯海区 | 温州宇光电镀有限公司 | 金属表面处理及热处理加工 | 瓯江流域 | 处理设施排放口 | 电镀污染物排放标准 | /自2010年7月1日起现有企业、自2008年8月1日起新建企业执的水污染物排放限值 | 2016/8/2 0:00:00 |  |  | 总镍 | 0.15 | 0.5 | mg/L | 是
[10 empty] | 总铜 | 0.12 | 0.5 | mg/L | 是
[10 empty] | 总锌 | <0.05 | 1.5 | mg/L | 是
[5 empty] | 工业企业废水氮、磷污染物间接排放限值 | /一般排污单位 |  |  |  | 氨氮 | 17.8 | 35 | mg/L | 是
[5 empty] | 污水综合排放标准 | /1998年1月1日起建成（包括改、扩建）的单位/适用排污单位范围/一般的排污单位/三级标准 |  |  |  | PH值 | 8.23 | 6-9 | 无量纲 | 是
[10 empty] | 化学需氧量 | 223 | 500 | mg/l | 是
瓯海区 | 温州宇顺电镀有限公司 | 金属表面处理及热处理加工 | 瓯江流域 | 处理设施排放口 | 电镀污染物排放标准 | /自2010年7月1日起现有企业、自2008年8月1日起新建企业执的水污染物排放限值 | 2016/8/2 0:00:00 |  |  | 总镍 | 0.15 | 0.5 | mg/L | 是
[10 empty] | 总铜 | 0.12 | 0.5 | mg/L | 是
[10 empty] | 总锌 | <0.05 | 1.5 | mg/L | 是
[5 empty] | 工业企业废水氮、磷污染物间接排放限值 | /一般排污单位 |  |  |  | 氨氮 | 17.8 | 35 | mg/L | 是
[5 empty] | 污水综合排放标准 | /1998年1月1日起建成（包括改、扩建）的单位/适用排污单位范围/一般的排污单位/三级标准 |  |  |  | PH值 | 8.23 | 6-9 | 无量纲 | 是
[10 empty] | 化学需氧量 | 223 | 500 | mg/l | 是
龙湾区 | 泰庆皮革有限公司 | 皮革鞣制加工 | 瓯江流域 | 车间排放口 | 制革及毛皮加工工业水污染物排放标准 | /自2016年1月1日起，现有企业执行表2限值/间接排放/制革企业 | 2016/7/26 0:00:00 |  |  | 六价铬 | <0.01 | 0.1 | mg/L | 是
[10 empty] | 总铬 | <0.05 | 1.5 | mg/L | 是
|  |  |  | 总排口 | 工业企业废水氮、磷污染物间接排放限值 | /一般排污单位 |  | 42.0 | 2086.00 | 氨氮 | 1.34 | 35 | mg/L | 是
[5 empty] | 制革及毛皮加工工业水污染物排放标准 | /自2016年1月1日起，现有企业执行表2限值/间接排放/制革企业 |  |  |  | 总氮 | 103 | 140 | mg/L | 是
[10 empty] | 硫化物 | <0.05 | 1 | mg/L | 是
[10 empty] | 动植物油 | <0.1 | 30 | mg/L | 是
[10 empty] | 氯离子 | 2250 | 4000 |  | 是
[10 empty] | PH值 | 7.86 | 6-9 | 无量纲 | 是
[10 empty] | 生化需氧量 | <2 | 80 | mg/L | 是
[10 empty] | 总磷 | 0.75 | 4 | mg/L | 是
[10 empty] | 化学需氧量 | 115 | 300 | mg/L | 是
[10 empty] | 色度 | 16 | 100 | mg/L | 是
[10 empty] | 悬浮物 | 20 | 120 | mg/L | 是