## sheet1
附表11 2016年第三季度温州市危废企业废气监督性监测达标情况
行政区 | 企业名称 | 行业名称 | 监测点名称 | 执行标准名称 | 执行标准条件名称 | 监测日期 | 工况负荷 （%） | 流量（m3/h) | 烟气温度(℃) | 含氧量(%) | 监测项目名称 | 实测浓度(mg/m3) | 折算浓度(mg/m3) | 标准限值(mg/m3) | 排放单位 | 是否达标 | 超标倍数 | 备注
鹿城区 | 温州伟明环保能源有限公司 | 其他能源发电 | 排气筒 | 生活垃圾焚烧污染控制标准 | /现有生活垃圾焚烧炉-自2016年1月1日起执行的限值 | 2016/7/12 13:00:00 | 100.0 | 96328.000000 | 155.0 | 10.70 | 二氧化硫 | <30 | <30 | 100 | mg/m3 | 是
[11 empty] | 氮氧化物 | 195 | 189 | 300 | mg/m3 | 是
[11 empty] | 汞及化合物 | 0.00299 | 0.00289 | 0.05 | mg/m3 | 是
[8 empty] | 105260.000000 |  |  | 镉、铊及其化合物（以Cd +Tl计） | 0.0001 | 0.0001 | 0.1 | mg/m3 | 是
[8 empty] | 96328.000000 |  |  | 颗粒物 | 14 | 14 | 30 | mg/m3 | 是
[11 empty] | 一氧化碳 | <30 | <30 | 100 | mg/m3 | 是
[8 empty] | 105260.000000 |  |  | 锑、砷、铅、铬、钴、铜、锰、镍及其化合物 | 0.16625 | 0.161 | 1 | mg/m3 | 是
[8 empty] | 96328.000000 |  |  | 氯化氢 | 42.9 | 41.5 | 60 | mg/m3 | 是
|  |  | 排气筒1 |  |  |  |  | 119412.000000 | 158.0 | 10.50 | 汞及化合物 | 0.00238 | 0.00226 | 0.05 | mg/m3 | 是
[8 empty] | 119437.000000 | 156.0 |  | 镉、铊及其化合物（以Cd +Tl计） | 0.0001 | 0.0001 | 0.1 | mg/m3 | 是
[8 empty] | 119412.000000 | 158.0 |  | 颗粒物 | 14 | 13 | 30 | mg/m3 | 是
[11 empty] | 一氧化碳 | <30 | <30 | 100 | mg/m3 | 是
[11 empty] | 二氧化硫 | <30 | <30 | 100 | mg/m3 | 是
[11 empty] | 氮氧化物 | 175 | 166 | 300 | mg/m3 | 是
[8 empty] | 119437.000000 | 156.0 |  | 锑、砷、铅、铬、钴、铜、锰、镍及其化合物 | 0.0156 | 0.015 | 1 | mg/m3 | 是
[8 empty] | 119412.000000 | 158.0 |  | 氯化氢 | <3 | <3 | 60 | mg/m3 | 是
鹿城区 | 浙江伟明环保股份有限公司 | 其他能源发电 | 排气筒1 | 生活垃圾焚烧污染控制标准 | /现有生活垃圾焚烧炉-自2016年1月1日起执行的限值 | 2016/7/15 14:00:00 | 100.0 | 38553.000000 | 123.0 | 11.30 | 颗粒物 | 19 | 20 | 30 | mg/m3 | 是
[11 empty] | 一氧化碳 | <30 | <30 | 100 | mg/m3 | 是
[11 empty] | 二氧化硫 | <30 | <30 | 100 | mg/m3 | 是
[11 empty] | 氮氧化物 | 179 | 184 | 300 | mg/m3 | 是
[11 empty] | 汞及化合物 | 0.00853 | 0.0088 | 0.05 | mg/m3 | 是
[8 empty] | 36029.000000 |  |  | 镉、铊及其化合物（以Cd +Tl计） | 0.00065 | 0.001 | 0.1 | mg/m3 | 是
[11 empty] | 锑、砷、铅、铬、钴、铜、锰、镍及其化合物 | 0.26885 | 0.277 | 1 | mg/m3 | 是
[8 empty] | 38553.000000 |  |  | 氯化氢 | <3 | <3 | 60 | mg/m3 | 是
|  |  | 排气筒2 |  |  | 2016/8/10 10:00:00 |  | 40856.000000 | 135.0 | 12.90 | 二氧化硫 | 59 | 73 | 100 | mg/m3 | 是
[11 empty] | 氮氧化物 | 92 | 114 | 300 | mg/m3 | 是
[11 empty] | 汞及化合物 | 0.00414 | 0.00514 | 0.05 | mg/m3 | 是
[11 empty] | 镉、铊及其化合物（以Cd +Tl计） | 0.0031 | 0.0038 | 0.1 | mg/m3 | 是
[11 empty] | 锑、砷、铅、铬、钴、铜、锰、镍及其化合物 | 0.045 | 0.055 | 1 | mg/m3 | 是
[11 empty] | 氯化氢 | <3 | <3.7 | 60 | mg/m3 | 是
[11 empty] | 颗粒物 | 14 | 17 | 30 | mg/m3 | 是
[11 empty] | 一氧化碳 | <30 | <37 | 100 | mg/m3 | 是
|  |  | 排气筒3 |  |  | 2016/7/15 14:00:00 |  | 45577.000000 | 119.0 | 15.50 | 颗粒物 | 11 | 20 | 30 | mg/m3 | 是
[11 empty] | 一氧化碳 | <30 | <30 | 100 | mg/m3 | 是
[11 empty] | 二氧化硫 | <30 | <30 | 100 | mg/m3 | 是
[11 empty] | 氮氧化物 | 33 | 60 | 300 | mg/m3 | 是
[11 empty] | 汞及化合物 | 0.00004 | 0.00007 | 0.05 | mg/m3 | 是
[8 empty] | 44153.000000 | 118.0 |  | 镉、铊及其化合物（以Cd +Tl计） | 0.0001 | 0.0002 | 0.1 | mg/m3 | 是
[11 empty] | 锑、砷、铅、铬、钴、铜、锰、镍及其化合物 | 0.0256 | 0.046 | 1 | mg/m3 | 是
[8 empty] | 45577.000000 | 119.0 |  | 氯化氢 | <3 | <3 | 60 | mg/m3 | 是
龙湾区 | 温州永强垃圾发电有限公司 | 其他能源发电 | 排气筒1# | 生活垃圾焚烧污染控制标准 | /现有生活垃圾焚烧炉-自2016年1月1日起执行的限值 | 2016/8/19 9:00:00 | 100.0 | 54320.000000 | 140.0 | 12.00 | 二氧化硫 | <30 | <33 | 100 | mg/m3 | 是
[11 empty] | 氮氧化物 | 82 | 91 | 300 | mg/m3 | 是
[11 empty] | 汞及化合物 | 0.0423 | 0.0469 | 0.05 | mg/m3 | 是
[11 empty] | 镉、铊及其化合物（以Cd +Tl计） | 0.0001 | 0.00011 | 0.1 | mg/m3 | 是
[11 empty] | 颗粒物 | 18 | 20 | 30 | mg/m3 | 是
[11 empty] | 一氧化碳 | <30 | <33 | 100 | mg/m3 | 是
[11 empty] | 锑、砷、铅、铬、钴、铜、锰、镍及其化合物 | 0.024 | 0.026 | 1 | mg/m3 | 是
[11 empty] | 氯化氢 | <3 | <3.3 | 60 | mg/m3 | 是
|  |  | 排气筒2# |  |  |  |  | 49165.000000 | 144.0 | 11.50 | 汞及化合物 | 0.00024 | 0.00025 | 0.05 | mg/m3 | 是
[11 empty] | 镉、铊及其化合物（以Cd +Tl计） | 0.0001 | 0.00011 | 0.1 | mg/m3 | 是
[11 empty] | 颗粒物 | 10 | 11 | 30 | mg/m3 | 是
[11 empty] | 一氧化碳 | <30 | <32 | 100 | mg/m3 | 是
[11 empty] | 锑、砷、铅、铬、钴、铜、锰、镍及其化合物 | 0.013 | 0.013 | 1 | mg/m3 | 是
[11 empty] | 氯化氢 | <3 | <3.2 | 60 | mg/m3 | 是
[11 empty] | 二氧化硫 | <30 | <32 | 100 | mg/m3 | 是
[11 empty] | 氮氧化物 | 144 | 152 | 300 | mg/m3 | 是
瓯海区 | 温州市瓯海伟明垃圾发电有限公司 | 其他能源发电 | 排气筒1 | 生活垃圾焚烧污染控制标准 | /现有生活垃圾焚烧炉-自2016年1月1日起执行的限值 | 2016/8/4 10:00:00 | 100.0 | 26337.000000 | 142.0 | 11.80 | 二氧化硫 | <30 | <32 | 100 | mg/m3 | 是
[11 empty] | 氮氧化物 | <30 | <32 | 300 | mg/m3 | 是
[11 empty] | 汞及化合物 | 0.00188 | 0.00204 | 0.05 | mg/m3 | 是
[11 empty] | 镉、铊及其化合物（以Cd +Tl计） | 0.0001 | 0.0001 | 0.1 | mg/m3 | 是
[11 empty] | 锑、砷、铅、铬、钴、铜、锰、镍及其化合物 | 0.048 | 0.052 | 1 | mg/m3 | 是
[11 empty] | 氯化氢 | <3 | <3.2 | 60 | mg/m3 | 是
[11 empty] | 颗粒物 | 10 | 11 | 30 | mg/m3 | 是
[11 empty] | 一氧化碳 | <30 | <32 | 100 | mg/m3 | 是
|  |  | 排气筒2 |  |  |  |  | 47860.000000 | 162.0 | 11.50 | 二氧化硫 | <30 | <32 | 100 | mg/m3 | 是
[11 empty] | 氮氧化物 | 30 | 32 | 300 | mg/m3 | 是
[11 empty] | 汞及化合物 | 0.00201 | 0.00211 | 0.05 | mg/m3 | 是
[11 empty] | 镉、铊及其化合物（以Cd +Tl计） | 0.001 | 0.0011 | 0.1 | mg/m3 | 是
[11 empty] | 颗粒物 | 27 | 29 | 30 | mg/m3 | 是
[11 empty] | 一氧化碳 | <30 | <32 | 100 | mg/m3 | 是
[11 empty] | 锑、砷、铅、铬、钴、铜、锰、镍及其化合物 | 0.034 | 0.035 | 1 | mg/m3 | 是
[11 empty] | 氯化氢 | 5.3 | 5.6 | 60 | mg/m3 | 是
永嘉县 | 永嘉绿色动力再生能源有限公司 | 其他能源发电 | 排放口1 | 生活垃圾焚烧污染控制标准 | /现有生活垃圾焚烧炉-自2016年1月1日起执行的限值 | 2016/7/11 8:00:00 |  | 49936.000000 | 190.0 | 7.90 | 二氧化硫 | <2 | <2 | 100 | mg/m3 | 是
[11 empty] | 氮氧化物 | 249 | 188 | 300 | mg/m3 | 是
[11 empty] | 汞及化合物 | 0.004 | 0.0031 | 0.05 | mg/m3 | 是
[11 empty] | 镉、铊及其化合物（以Cd +Tl计） | 0.000156 | 0.000122 | 0.1 | mg/m3 | 是
[11 empty] | 颗粒物 | 9.52 | 7.27 | 30 | mg/m3 | 是
[11 empty] | 一氧化碳 | <2 | <2 | 100 | mg/m3 | 是
[11 empty] | 锑、砷、铅、铬、钴、铜、锰、镍及其化合物 | 0.0428 | 0.034 | 1 | mg/m3 | 是
[11 empty] | 氯化氢 | 11.4 | 8.7 | 60 | mg/m3 | 是
|  |  | 排放口2 |  |  |  |  | 49036.000000 | 192.0 | 8.20 | 二氧化硫 | <2 | <2 | 100 | mg/m3 | 是
[11 empty] | 氮氧化物 | 159 | 132 | 300 | mg/m3 | 是
[11 empty] | 汞及化合物 | 0.0043 | 0.0033 | 0.05 | mg/m3 | 是
[11 empty] | 镉、铊及其化合物（以Cd +Tl计） | 0.000239 | 0.000182 | 0.1 | mg/m3 | 是
[11 empty] | 颗粒物 | 16 | 13.3 | 30 | mg/m3 | 是
[11 empty] | 一氧化碳 | <2 | <2 | 100 | mg/m3 | 是
[11 empty] | 锑、砷、铅、铬、钴、铜、锰、镍及其化合物 | 0.0179 | 0.0117 | 1 | mg/m3 | 是
[11 empty] | 氯化氢 | 2.9 | 2.4 | 60 | mg/m3 | 是
平阳县 | 平阳绿色动力再生能源有限公司 | 其他能源发电 | 排放口1# | 生活垃圾焚烧污染控制标准 | /现有生活垃圾焚烧炉-自2016年1月1日起执行的限值 | 2016/8/12 9:00:00 | 100.0 | 37604.000000 | 179.0 | 7.55 | 二氧化硫 | <15 | <15 | 100 | mg/m3 | 是
[11 empty] | 氮氧化物 | 161 | 120 | 300 | mg/m3 | 是
[8 empty] | 36134.000000 |  | 7.40 | 汞及化合物 | <0.0025 | <0.0025 | 0.05 | mg/m3 | 是
[11 empty] | 镉、铊及其化合物（以Cd +Tl计） | <0.000008 | <0.000008 | 0.1 | mg/m3 | 是
[8 empty] | 37604.000000 |  | 7.10 | 颗粒物 | 4.48 | 3.22 | 30 | mg/m3 | 是
[11 empty] | 一氧化碳 | <20 | <20 | 100 | mg/m3 | 是
[8 empty] | 36134.000000 |  | 7.40 | 锑、砷、铅、铬、钴、铜、锰、镍及其化合物 | 0.0057 | 0.0042 | 1 | mg/m3 | 是
[6 empty] | 2016/8/13 9:00:00 |  | 36225.000000 |  | 7.96 | 二噁英类 | 0.072 | 0.055 | 0.1 | ng TEQ/m3 | 是
[6 empty] | 2016/8/30 9:00:00 |  | 32172.000000 | 189.0 | 7.90 | 氯化氢 | 0.9 | 0.69 | 60 | mg/m3 | 是
|  |  | 排放口2# |  |  | 2016/8/12 9:00:00 |  | 39422.000000 | 191.0 | 8.40 | 二氧化硫 | <15 | <15 | 100 | mg/m3 | 是
[8 empty] | 39390.000000 |  | 8.50 | 二噁英类 | 0.086 | 0.069 | 0.1 | ng TEQ/m3 | 是
[8 empty] | 39422.000000 |  | 8.20 | 氮氧化物 | 111 | 88.1 | 300 | mg/m3 | 是
[8 empty] | 39406.000000 |  | 8.30 | 汞及化合物 | <0.0025 | <0.0025 | 0.05 | mg/m3 | 是
[11 empty] | 镉、铊及其化合物（以Cd +Tl计） | 0.000054 | 0.000043 | 0.1 | mg/m3 | 是
[8 empty] | 39422.000000 |  | 8.20 | 颗粒物 | 4.49 | 3.51 | 30 | mg/m3 | 是
[11 empty] | 一氧化碳 | <20 | <20 | 100 | mg/m3 | 是
[8 empty] | 39406.000000 |  | 8.30 | 锑、砷、铅、铬、钴、铜、锰、镍及其化合物 | 0.0147 | 0.0116 | 1 | mg/m3 | 是
[6 empty] | 2016/8/30 9:00:00 |  | 34182.000000 | 183.0 | 8.90 | 氯化氢 | 1.7 | 1.4 | 60 | mg/m3 | 是
苍南县 | 苍南县宜嘉垃圾发电有限公司 | 其他能源发电 | 烟囱中部 | 生活垃圾焚烧污染控制标准 | /现有生活垃圾焚烧炉-自2016年1月1日起执行的限值 | 2016/8/23 10:00:00 | 75.0 | 124000.000000 | 149.0 | 10.20 | 二氧化硫 | 2.86 | 2.65 | 100 | mg/m3 | 是
[11 empty] | 氮氧化物 | 28.8 | 26.6 | 300 | mg/m3 | 是
[8 empty] | 130000.000000 |  |  | 汞及化合物 | <0.00015 | <0.000139 | 0.05 | mg/m3 | 是
[8 empty] | 131000.000000 |  |  | 镉、铊及其化合物（以Cd +Tl计） | 0.000099 | 0.000092 | 0.1 | mg/m3 | 是
[8 empty] | 124000.000000 |  |  | 颗粒物 | 4.13 | 3.82 | 30 | mg/m3 | 是
[11 empty] | 一氧化碳 | 6.25 | 5.78 | 100 | mg/m3 | 是
[8 empty] | 131000.000000 |  |  | 锑、砷、铅、铬、钴、铜、锰、镍及其化合物 | 0.121 | 0.113 | 1 | mg/m3 | 是
[8 empty] | 124000.000000 |  |  | 氯化氢 | 28.9 | 26.8 | 60 | mg/m3 | 是
瑞安市 | 瑞安市伟明环保能源有限公司 | 其他能源发电 | 排放口 | 生活垃圾焚烧污染控制标准 | /现有生活垃圾焚烧炉-自2016年1月1日起执行的限值 | 2016/8/8 9:00:00 |  | 121949.000000 | 152.0 | 10.00 | 锑、砷、铅、铬、钴、铜、锰、镍及其化合物 | 0.0131 | 0.0131 | 1 | mg/m3 | 是
[8 empty] | 125147.000000 |  |  | 氯化氢 | 7.8 | 7.8 | 60 | mg/m3 | 是
[11 empty] | 二氧化硫 | <1 | <1 | 100 | mg/m3 | 是
[11 empty] | 氮氧化物 | 164 | 164 | 300 | mg/m3 | 是
[8 empty] | 125949.000000 |  |  | 汞及化合物 | 0.006 | 0.006 | 0.05 | mg/m3 | 是
[11 empty] | 镉、铊及其化合物（以Cd +Tl计） | <0.000016 | <0.000016 | 0.1 | mg/m3 | 是
[8 empty] | 125147.000000 |  |  | 颗粒物 | 5.8 | 5.8 | 30 | mg/m3 | 是
[11 empty] | 一氧化碳 | 2.7 | 2.7 | 100 | mg/m3 | 是
瑞安市 | 浙江华峰氨纶股份有限公司 | 合成纤维单(聚合)体的制造 | 排放口（东山厂区） | 锅炉大气污染物排放标准 | /10t/h以上在用蒸汽锅炉和7MW以上在用热水锅炉-自2015年10月1日起执行的大气污染物排放限值/燃煤锅炉/除广西壮族自治区、重庆市、四川省和贵州省外地区的燃煤锅炉 | 2016/8/25 14:00:00 |  | 81900.000000 | 88.0 | 11.30 | 二氧化硫 | 131 | 162 | 400 | mg/m3 | 是
[11 empty] | 氮氧化物 | 157 | 195 | 400 | mg/m3 | 是
[11 empty] | 林格曼黑度 | <1 | <1 | 1 | 级 | 是
[11 empty] | 颗粒物 | 60.2 | 74.7 | 80 | mg/m3 | 是
|  |  | 排放口（莘塍厂区） |  |  | 2016/8/12 14:00:00 |  | 45267.000000 | 83.0 | 13.10 | 二氧化硫 | 211 | 320 | 400 | mg/m3 | 是
[11 empty] | 氮氧化物 | 115 | 174 | 400 | mg/m3 | 是
[11 empty] | 汞及化合物 | 0.00688 | 0.011 | 0.05 | mg/m3 | 是
[11 empty] | 林格曼黑度 | <1 | <1 | 1 | 级 | 是
[11 empty] | 颗粒物 | 48 | 73.4 | 80 | mg/m3 | 是
乐清市 | 德长环保股份有限公司 | 电力、热力的生产和供应业 | 废气排放口 | 生活垃圾焚烧污染控制标准 | /现有生活垃圾焚烧炉-自2016年1月1日起执行的限值 | 2016/7/14 10:00:00 | 98.0 | 152000.000000 | 116.0 | 12.70 | 二氧化硫 | <12 | <15 | 100 | mg/m3 | 是
[11 empty] | 氮氧化物 | 27.7 | 32.9 | 300 | mg/m3 | 是
[11 empty] | 汞及化合物 | 0.001 | 0.001 | 0.05 | mg/m3 | 是
[11 empty] | 镉、铊及其化合物（以Cd +Tl计） | 0.001 | 0.001 | 0.1 | mg/m3 | 是
[11 empty] | 颗粒物 | 1.3 | 1.6 | 30 | mg/m3 | 是
[11 empty] | 一氧化碳 | 14.7 | 17.5 | 100 | mg/m3 | 是
[11 empty] | 锑、砷、铅、铬、钴、铜、锰、镍及其化合物 | 0.127 | 0.149 | 1 | mg/m3 | 是
[11 empty] | 氯化氢 | 2.41 | 2.87 | 60 | mg/m3 | 是