## 污水处理厂
表1 2016年10月底温州市污水处理厂监测数据公示
行政区 | 污水处理厂名称 | 受纳水体 | 监测日期 | 执行标准名称 | 执行标准条件名称 | 设计日处理量(吨/天) | 进口流量(吨/天) | 出口流量(吨/天) | 监测项目 | 进口浓度(mg/L) | 出口浓度(mg/L) | 标准限值(mg/L) | 排放单位 | 是否达标 | 超标倍数 | 备注
乐清市 | 乐清市水环境处理有限责任公司 | 瓯江流域 | 2016/10/8 0:00:00 | 城镇污水处理厂污染物排放标准 | /基本控制项目最高允许排放浓度（日均值）/2006 年1 月1 日起建设的/水温>12度/二级标准 | 80000 | 97200.00 | 97200.00 | PH值 | 7.06 | 6.82 | 6-9 | 无量纲 | 是
[9 empty] | 生化需氧量 | 48.4 | 1.4 | 30 | mg/L | 是
[9 empty] | 总磷 | 3.47 | 2.43 | 3 | mg/L | 是
[9 empty] | 化学需氧量 | 102 | 17.9 | 100 | mg/L | 是
[9 empty] | 色度 | 128 | 8 | 40 | 倍 | 是
[9 empty] | 总汞 | 0.00024 | <0.00004 | 0.001 | mg/L | 是
[9 empty] | 烷基汞 | <0.00003 | <0.00003 | 0 | mg/L | 是
[9 empty] | 总镉 | <0.001 | <0.001 | 0.01 | mg/L | 是
[9 empty] | 总铬 | 0.004 | 0.001 | 0.1 | mg/L | 是
[9 empty] | 六价铬 | <0.004 | <0.004 | 0.05 | mg/L | 是
[9 empty] | 总砷 | 0.00035 | <0.0003 | 0.1 | mg/L | 是
[9 empty] | 总铅 | 0.008 | <0.003 | 0.1 | mg/L | 是
[9 empty] | 悬浮物 | 75 | 4 | 30 | mg/L | 是
[9 empty] | 阴离子表面活性剂（LAS） | 0.328 | <0.050 | 2 | mg/L | 是
[9 empty] | 粪大肠菌群数 | 3400 | 2300 | 10000 | 个/L | 是
[9 empty] | 氨氮 | 18.7 | 0.356 | 25 | mg/L | 是
[9 empty] | 总氮 | 22.6 | 15.7 |  | mg/L
[9 empty] | 石油类 | 0.28 | 0.05 | 5 | mg/L | 是
[9 empty] | 动植物油 | 1.97 | 0.13 | 5 | mg/L | 是
乐清市 | 乐清市紫光环保水处理有限公司 | 瓯江流域 | 2016/10/8 0:00:00 | 城镇污水处理厂污染物排放标准 | /基本控制项目最高允许排放浓度（日均值）/2006 年1 月1 日起建设的/水温>12度/一级A 标准 | 26000 | 28200.00 | 28200.00 | PH值 | 7.14 | 7.1 | 6-9 | 无量纲 | 是
[9 empty] | 生化需氧量 | 62.7 | 1.1 | 10 | mg/L | 是
[9 empty] | 总磷 | 2.51 | 0.146 | 0.5 | mg/L | 是
[9 empty] | 化学需氧量 | 115 | <10 | 50 | mg/L | 是
[9 empty] | 色度 | 128 | 2 | 30 | 倍 | 是
[9 empty] | 总汞 | 0.00019 | 0.0001 | 0.001 | mg/L | 是
[9 empty] | 烷基汞 | <0.00003 | <0.00003 | 0 | mg/L | 是
[9 empty] | 总镉 | <0.001 | <0.001 | 0.01 | mg/L | 是
[9 empty] | 总铬 | 0.002 | <0.001 | 0.1 | mg/L | 是
[9 empty] | 六价铬 | <0.004 | <0.004 | 0.05 | mg/L | 是
[9 empty] | 总砷 | <0.0003 | <0.0003 | 0.1 | mg/L | 是
[9 empty] | 总铅 | 0.008 | <0.003 | 0.1 | mg/L | 是
[9 empty] | 悬浮物 | 54 | <4 | 10 | mg/L | 是
[9 empty] | 阴离子表面活性剂（LAS） | 0.726 | 0.108 | 0.5 | mg/L | 是
[9 empty] | 粪大肠菌群数 | 3800 | 96 | 1000 | 个/L | 是
[9 empty] | 氨氮 | 25.6 | 0.08 | 5 | mg/L | 是
[9 empty] | 总氮 | 24.2 | 9.86 | 15 | mg/L | 是
[9 empty] | 石油类 | 0.2 | <0.04 | 1 | mg/L | 是
[9 empty] | 动植物油 | 1.72 | 0.16 | 1 | mg/L | 是
瓯海区 | 温州嘉鸿废水处理有限公司 | 瓯江流域 | 2016/10/9 0:00:00 | 电镀污染物排放标准 | /自2010年7月1日起现有企业、自2008年8月1日起新建企业执的水污染物排放限值 | 9000 | 6970.00 | 6970.00 | 总汞 | 0.018 | 0.00003 | 0.01 | mg/L | 是
[9 empty] | 总镉 | 0.038 | <0.003 | 0.05 | mg/L | 是
[9 empty] | 总铬 | 375 | 0.14 | 1 | mg/L | 是
[9 empty] | 六价铬 | 192 | 0.01 | 0.2 | mg/L | 是
[9 empty] | 总铅 | 0.96 | <0.01 | 0.2 | mg/L | 是
[9 empty] | 总镍 | 290 | 0.14 | 0.5 | mg/L | 是
[9 empty] | 总铜 | 113 | 0.06 | 0.5 | mg/L | 是
[9 empty] | 总锌 | 127 | <0.05 | 1.5 | mg/L | 是
[9 empty] | 总铁 | 22.4 | <0.1 | 3 | mg/L | 是
[9 empty] | 总银 | 20.9 | <0.13 | 0.3 | mg/L | 是
[9 empty] | 总铝 | 6.32 | <0.3 | 3 | mg/L | 是
[9 empty] | 氰化物（总氰化合物） | 163 | 0.036 | 0.3 | mg/L | 是
|  |  |  | 工业企业废水氮、磷污染物间接排放限值 | /一般排污单位 |  |  |  | 总磷 | 45.6 | 1.69 | 8 | mg/L | 是
[9 empty] | 氨氮 | 34.6 | 11.1 | 35 | mg/L | 是
|  |  |  | 污水综合排放标准 | /1998年1月1日起建成（包括改、扩建）的单位/适用排污单位范围/一般的排污单位/三级标准 |  |  |  | 总氮 | 115 | 66.5 |  | mg/L
[9 empty] | 化学需氧量 | 3980 | 226 | 500 | mg/l | 是
[9 empty] | 氟化物 | 56.6 | 12.6 | 20 | mg/l | 是
[9 empty] | 石油类 | 118 | 0.98 | 20 | mg/l | 是
[9 empty] | 悬浮物 | 175 | 16 | 400 | mg/l | 是
[9 empty] | PH值 | 2.34 | 8.1 | 6-9 | 无量纲 | 是
平阳县 | 平阳县和佳污水处理有限公司 | 鳌江 | 2016-10-11 0:00:00 | 制革及毛皮加工工业水污染物排放标准 | /自2016年1月1日起，现有企业执行表2限值/直接排放/制革企业 | 12000 | 5808 | 6934.00 | PH值 | 7.47 | 7.55 | 6-9 | 无量纲 | 是
[9 empty] | 生化需氧量 | 560 | 4.44 | 30 | mg/L | 是
[9 empty] | 总磷 | 8.66 | 0.379 | 1 | mg/L | 是
[9 empty] | 化学需氧量 | 2340 | 63.3 | 100 | mg/L | 是
[9 empty] | 色度 | 80 | 20 | 30 | mg/L | 是
[9 empty] | 总铬 | 59.6 | 0.418 | 1.5 | mg/L | 是
[9 empty] | 六价铬 | <0.004 | <0.004 | 0.1 | mg/L | 是
[9 empty] | 悬浮物 | 348 | 6 | 50 | mg/L | 是
[9 empty] | 氨氮 | 124 | 5.71 | 25 | mg/L | 是
[9 empty] | 总氮 | 81.4 | 20.9 | 50 | mg/L | 是
[9 empty] | 硫化物 | 17.6 | <0.005 | 0.5 | mg/L | 是
[9 empty] | 动植物油 | 17.8 | 0.31 | 10 | mg/L | 是
[9 empty] | 氯离子 | 903 | 506 | 3000 | mg/L | 是
永嘉县 | 永嘉县上塘中心城区污水净化站 | 瓯江(龙泉溪、大溪) | 2016-10-11 0:00:00 | 城镇污水处理厂污染物排放标准 | /基本控制项目最高允许排放浓度（日均值）/2006 年1 月1 日起建设的/水温>12度/一级B 标准 | 10000 | 10602.00 | 9840.00 | PH值 | 7.21 | 6.78 | 6-9 | 无量纲 | 是
[9 empty] | 生化需氧量 | 95 | 9.6 | 20 | mg/L | 是
[9 empty] | 总磷 | 16.2 | 0.54 | 1 | mg/L | 是
[9 empty] | 化学需氧量 | 192 | 38.3 | 60 | mg/L | 是
[9 empty] | 色度 | 64 | 4 | 30 | 倍 | 是
[9 empty] | 总汞 | 0.00007 | <0.00004 | 0.001 | mg/L | 是
[9 empty] | 烷基汞 | <0.00003 | <0.00003 | 0 | mg/L | 是
[9 empty] | 总镉 | <0.001 | <0.001 | 0.01 | mg/L | 是
[9 empty] | 总铬 | <0.01 | <0.01 | 0.1 | mg/L | 是
[9 empty] | 六价铬 | <0.004 | <0.004 | 0.05 | mg/L | 是
[9 empty] | 总砷 | 0.0006 | 0.0003 | 0.1 | mg/L | 是
[9 empty] | 总铅 | <0.01 | 0.02 | 0.1 | mg/L | 是
[9 empty] | 悬浮物 | 214 | 17 | 20 | mg/L | 是
[9 empty] | 阴离子表面活性剂（LAS） | 0.407 | 0.07 | 1 | mg/L | 是
[9 empty] | 粪大肠菌群数 | 24000 | <20 | 10000 | 个/L | 是
[9 empty] | 氨氮 | 14.5 | 0.275 | 8 | mg/L | 是
[9 empty] | 总氮 | 67.4 | 16 | 20 | mg/L | 是
[9 empty] | 石油类 | 0.48 | 0.21 | 3 | mg/L | 是
[9 empty] | 动植物油 | 0.86 | 0.33 | 3 | mg/L | 是
永嘉县 | 永嘉县伟明污水处理有限公司 | 瓯江(龙泉溪、大溪) | 2016-10-11 0:00:00 | 城镇污水处理厂污染物排放标准 | /基本控制项目最高允许排放浓度（日均值）/2006 年1 月1 日起建设的/水温>12度/一级B 标准 | 50000 | 51400.00 | 44382.00 | PH值 | 7.07 | 6.67 | 6-9 | 无量纲 | 是
[9 empty] | 生化需氧量 | 38.6 | 13.1 | 20 | mg/L | 是
[9 empty] | 总磷 | 1.16 | 0.1 | 1 | mg/L | 是
[9 empty] | 化学需氧量 | 78 | 43.7 | 60 | mg/L | 是
[9 empty] | 色度 | 64 | 4 | 30 | 倍 | 是
[9 empty] | 总汞 | 0.00006 | <0.00004 | 0.001 | mg/L | 是
[9 empty] | 烷基汞 | <0.00003 | <0.00003 | 0 | mg/L | 是
[9 empty] | 总镉 | <0.001 | <0.001 | 0.01 | mg/L | 是
[9 empty] | 总铬 | <0.01 | <0.01 | 0.1 | mg/L | 是
[9 empty] | 六价铬 | <0.004 | <0.004 | 0.05 | mg/L | 是
[9 empty] | 总砷 | 0.0006 | 0.0004 | 0.1 | mg/L | 是
[9 empty] | 总铅 | 0.01 | 0.01 | 0.1 | mg/L | 是
[9 empty] | 悬浮物 | 363 | 12 | 20 | mg/L | 是
[9 empty] | 阴离子表面活性剂（LAS） | 0.4 | 0.102 | 1 | mg/L | 是
[9 empty] | 粪大肠菌群数 | 24000 | <20 | 10000 | 个/L | 是
[9 empty] | 氨氮 | 13.8 | 0.125 | 8 | mg/L | 是
[9 empty] | 总氮 | 58.8 | 15.6 | 20 | mg/L | 是
[9 empty] | 石油类 | 0.48 | 0.24 | 3 | mg/L | 是
[9 empty] | 动植物油 | 0.74 | 0.28 | 3 | mg/L | 是
永嘉县 | 永嘉县东瓯污水处理有限公司 | 瓯江(龙泉溪、大溪) | 2016-10-13 0:00:00 | 电镀污染物排放标准 | /自2010年7月1日起现有企业、自2008年8月1日起新建企业执的水污染物排放限值 | 2400 | 1254.00 | 1032.00 | PH值 | 1.63 | 7.13 | 6-9 | 无量纲 | 是
[9 empty] | 总磷 | 138 | 0.34 | 1 | mg/L | 是
[9 empty] | 化学需氧量 | 555 | 26.4 | 80 | mg/L | 是
[9 empty] | 总汞 | 0.00048 | 0.0002 | 0.01 | mg/L | 是
[9 empty] | 总镉 | 0.69 | <0.001 | 0.05 | mg/L | 是
[9 empty] | 总铬 | 18.4 | <0.05 | 1 | mg/L | 是
[9 empty] | 六价铬 | 0.016 | <0.004 | 0.2 | mg/L | 是
[9 empty] | 总铅 | 0.5 | 0.06 | 0.2 | mg/L | 是
[9 empty] | 总镍 | 64.5 | <0.05 | 0.5 | mg/L | 是
[9 empty] | 总铜 | 94.2 | <0.01 | 0.5 | mg/L | 是
[9 empty] | 悬浮物 | 299 | 18 | 50 | mg/L | 是
[9 empty] | 总锌 | 126 | 0.11 | 1.5 | mg/L | 是
[9 empty] | 总铁 | 8.89 | <0.03 | 3 | mg/L | 是
[9 empty] | 总银 | 0.01 | <0.01 | 0.3 | mg/L | 是
[9 empty] | 总铝 | 62.6 | <0.3 | 3 | mg/L | 是
[9 empty] | 氨氮 | 19 | 0.219 | 15 | mg/L | 是
[9 empty] | 总氮 | 122 | 11.6 | 20 | mg/L | 是
[9 empty] | 氰化物（总氰化合物） | 0.017 | <0.004 | 0.3 | mg/L | 是
[9 empty] | 氟化物 | 48.6 | 3.64 | 10 | mg/L | 是
[9 empty] | 石油类 | 5.12 | 0.24 | 3 | mg/L | 是
平阳县 | 浙江国水环保科技有限公司 | 鳌江 | 2016-10-13 0:00:00 | 城镇污水处理厂污染物排放标准 | /基本控制项目最高允许排放浓度（日均值）/2005 年12 月31 日前建设的/水温>12度/一级B标准 | 60000 | 54836.00 | 57717.00 | PH值 | 7.91 | 6.44 | 6-9 | 无量纲 | 是
[9 empty] | 生化需氧量 | 71.2 | 1.92 | 20 | mg/L | 是
[9 empty] | 总磷 | 2.6 | 1.34 | 1.5 | mg/L | 是
[9 empty] | 化学需氧量 | 102 | 21.8 | 60 | mg/L | 是
[9 empty] | 色度 | 40 | 20 | 30 | 倍 | 是
[9 empty] | 总汞 | 0.00038 | 0.00013 | 0.001 | mg/L | 是
[9 empty] | 烷基汞 | <0.000001 | <0.000001 | 0 | mg/L | 是
[9 empty] | 总镉 | <0.0001 | <0.0001 | 0.01 | mg/L | 是
[9 empty] | 总铬 | 0.016 | <0.004 | 0.1 | mg/L | 是
[9 empty] | 六价铬 | <0.004 | <0.004 | 0.05 | mg/L | 是
[9 empty] | 总砷 | 0.0021 | 0.0016 | 0.1 | mg/L | 是
[9 empty] | 总铅 | <0.001 | <0.001 | 0.1 | mg/L | 是
[9 empty] | 悬浮物 | 40 | <4 | 20 | mg/L | 是
[9 empty] | 阴离子表面活性剂（LAS） | 0.29 | 0.08 | 1 | mg/L | 是
[9 empty] | 粪大肠菌群数 | 26000000 | 4400 | 10000 | 个/L | 是
[9 empty] | 氨氮 | 23.9 | 0.422 | 8 | mg/L | 是
[9 empty] | 总氮 | 31.8 | 12.9 | 20 | mg/L | 是
[9 empty] | 石油类 | <0.16 | <0.16 | 3 | mg/L | 是
[9 empty] | 动植物油 | 0.29 | <0.16 | 3 | mg/L | 是

## 废水
表1 2016年10月底废水污染源监测数据公示
行政区 | 企业名称 | 行业名称 | 受纳水体 | 监测点名称 | 执行标准名称 | 执行标准条件名称 | 监测日期 | 生产负荷(%) | 监测点流量(吨/天) | 监测项目名称 | 污染物浓度 | 标准限值 | 单位 | 是否达标 | 超标倍数 | 备注
瓯海区 | 温州市精诚皮革有限公司 | 皮革鞣制加工 | 瓯江流域 | 车间排口 | 制革及毛皮加工工业水污染物排放标准 | /自2016年1月1日起，现有企业执行表2限值/间接排放/制革企业 | 2016/10/11 0:00:00 |  |  | 总铬 | 0.14 | 1.5 | mg/L | 是
[10 empty] | 六价铬 | 0.02 | 0.1 | mg/L | 是
|  |  |  | 排放口 | 工业企业废水氮、磷污染物间接排放限值 | /一般排污单位 |  | 75.0 | 900.00 | 氨氮 | 1.93 | 35 | mg/L | 是
[5 empty] | 制革及毛皮加工工业水污染物排放标准 | /自2016年1月1日起，现有企业执行表2限值/间接排放/制革企业 |  |  |  | 总氮 | 20.3 | 140 | mg/L | 是
[10 empty] | 硫化物 | <0.05 | 1 | mg/L | 是
[10 empty] | 动植物油 | 0.18 | 30 | mg/L | 是
[10 empty] | 氯离子 | 229 | 4000 | mg/L | 是
[10 empty] | PH值 | 6.8 | 6-9 | 无量纲 | 是
[10 empty] | 生化需氧量 | 2.1 | 80 | mg/L | 是
[10 empty] | 总磷 | 0.07 | 4 | mg/L | 是
[10 empty] | 化学需氧量 | 139 | 300 | mg/L | 是
[10 empty] | 色度 | 16 | 100 | mg/L | 是
[10 empty] | 悬浮物 | 10 | 120 | mg/L | 是
平阳县 | 罗赛洛（温州）明胶有限公司 | 动物胶制造 | 鳌江 | 总排口 | 污水综合排放标准 | /1998年1月1日起建成（包括改、扩建）的单位/适用排污单位范围/味精、酒精、皮革、化纤浆粕工业/一级标准 | 2016-10-13 0:00:00 |  | 2630.00 | 总氮 | 7.79 |  | mg/L
[10 empty] | 化学需氧量 | 17.5 | 100 | mg/l | 是
[10 empty] | 色度 | 10 | 50 | 倍 | 是
[10 empty] | 总铬 | <0.004 | 1.5 | mg/L | 是
[10 empty] | 六价铬 | <0.004 | 0.5 | mg/L | 是
[10 empty] | 悬浮物 | <4 | 70 | mg/l | 是
[10 empty] | 氨氮 | 0.239 | 15 | mg/L | 是
[10 empty] | PH值 | 7.82 | 6-9 | 无量纲 | 是
[10 empty] | 生化需氧量 | 5.57 | 20 | mg/l | 是
[10 empty] | 磷酸盐（以P计） | 0.299 | 0.5 | mg/l | 是
平阳县 | 平阳县大哥大塑革厂 | 皮革鞣制加工 | 鳌江 | 车间排口 | 制革及毛皮加工工业水污染物排放标准 | /自2016年1月1日起，现有企业执行表2限值/间接排放/制革企业 | 2016-10-14 0:00:00 |  | 500.00 | 总铬 | 0.678 | 1.5 | mg/L | 是
[10 empty] | 六价铬 | <0.004 | 0.1 | mg/L | 是
|  |  |  | 总排口 | 工业企业废水氮、磷污染物间接排放限值 | /一般排污单位 |  |  |  | 氨氮 | 0.27 | 35 | mg/L | 是
[5 empty] | 制革及毛皮加工工业水污染物排放标准 | /自2016年1月1日起，现有企业执行表2限值/间接排放/制革企业 |  |  |  | 总氮 | 76.9 | 140 | mg/L | 是
[10 empty] | 硫化物 | <0.005 | 1 | mg/L | 是
[10 empty] | 化学需氧量 | 58 | 300 | mg/L | 是
[10 empty] | 色度 | 20 | 100 | mg/L | 是
[10 empty] | 悬浮物 | 38 | 120 | mg/L | 是
[10 empty] | PH值 | 8.33 | 6-9 | 无量纲 | 是
[10 empty] | 生化需氧量 | 2.61 | 80 | mg/L | 是
[10 empty] | 总磷 | 0.201 | 4 | mg/L | 是
[10 empty] | 动植物油 | <0.16 | 30 | mg/L | 是
[10 empty] | 氯离子 | 637 | 4000 | mg/L | 是
平阳县 | 普邦明胶（温州）有限公司 | 动物胶制造 | 鳌江 | 总排口 | 工业企业废水氮、磷污染物间接排放限值 | /一般排污单位 | 2016-10-13 0:00:00 |  | 2600.00 | 总磷 | 0.465 | 8 | mg/L | 是
[10 empty] | 氨氮 | 30.3 | 35 | mg/L | 是
[5 empty] | 污水综合排放标准 | /1998年1月1日起建成（包括改、扩建）的单位/适用排污单位范围/一般的排污单位/三级标准 |  |  |  | 总氮 | 38.9 |  | mg/L
[10 empty] | 总铬 | <0.004 | 1.5 | mg/L | 是
[10 empty] | 六价铬 | <0.004 | 0.5 | mg/L | 是
[10 empty] | 悬浮物 | <4 | 400 | mg/l | 是
[10 empty] | 化学需氧量 | 25 | 500 | mg/l | 是
[10 empty] | 色度 | 10 |  | 倍
[10 empty] | PH值 | 7.13 | 6-9 | 无量纲 | 是
[10 empty] | 生化需氧量 | 1.9 | 300 | mg/l | 是
平阳县 | 温州伟业宠物用品有限公司 | 饲料加工 | 鳌江 | 总排口 | 污水综合排放标准 | /1998年1月1日起建成（包括改、扩建）的单位/适用排污单位范围/一般的排污单位/一级标准 | 2016-10-11 0:00:00 |  | 602.00 | PH值 | 8.43 | 6-9 | 无量纲 | 是
[10 empty] | 生化需氧量 | 2.76 | 20 | mg/l | 是
[10 empty] | 磷酸盐（以P计） | 0.073 | 0.5 | mg/l | 是
[10 empty] | 总氮 | 27.1 |  | mg/L
[10 empty] | 化学需氧量 | 26 | 100 | mg/l | 是
[10 empty] | 色度 | 10 | 50 | 倍 | 是
[10 empty] | 总铬 | <0.004 | 1.5 | mg/L | 是
[10 empty] | 六价铬 | <0.004 | 0.5 | mg/L | 是
[10 empty] | 悬浮物 | 4 | 70 | mg/l | 是
[10 empty] | 氨氮 | 0.395 | 15 | mg/L | 是
平阳县 | 浙江圣雄皮业有限公司 | 皮革鞣制加工 | 鳌江 | 车间排放口 | 制革及毛皮加工工业水污染物排放标准 | /自2016年1月1日起，现有企业执行表2限值/间接排放/制革企业 | 2016-10-20 0:00:00 |  | 500.00 | 总铬 | 1.48 | 1.5 | mg/L | 是
[10 empty] | 六价铬 | <0.004 | 0.1 | mg/L | 是
|  |  |  | 总排口 | 工业企业废水氮、磷污染物间接排放限值 | /一般排污单位 |  |  |  | 氨氮 | 13 | 35 | mg/L | 是
[5 empty] | 制革及毛皮加工工业水污染物排放标准 | /自2016年1月1日起，现有企业执行表2限值/间接排放/制革企业 |  |  |  | 总氮 | 109 | 140 | mg/L | 是
[10 empty] | 硫化物 | 0.022 | 1 | mg/L | 是
[10 empty] | 动植物油 | 0.54 | 30 | mg/L | 是
[10 empty] | 色度 | 10 | 100 | mg/L | 是
[10 empty] | 悬浮物 | 51 | 120 | mg/L | 是
[10 empty] | PH值 | 6.95 | 6-9 | 无量纲 | 是
[10 empty] | 生化需氧量 | 2.49 | 80 | mg/L | 是
[10 empty] | 总磷 | 0.608 | 4 | mg/L | 是
[10 empty] | 化学需氧量 | 101 | 300 | mg/L | 是
[10 empty] | 氯离子 | 1880 | 4000 | mg/L | 是
龙湾区 | 温州宏丰革基布有限公司 | 棉、化纤印染精加工 | 瓯江流域 | 排放口 | 纺织染整工业水污染物排放标准 | /现有企业/自2015年1月1日起/一般印染行业（除蜡染行业外）/间接排放 | 2016/10/18 0:00:00 | 50.0 | 1000.00 | PH值 | 7.87 | 6-9 | 无量纲 | 是
[10 empty] | 化学需氧量 | 108 | 200 | mg/L | 是
[10 empty] | 氨氮 | 0.5 | 20 | mg/L | 是
龙湾区 | 温州市和丰革基布有限公司 | 棉、化纤印染精加工 | 东海 | 排放口 | 纺织染整工业水污染物排放标准 | /现有企业/自2015年1月1日起/一般印染行业（除蜡染行业外）/间接排放 | 2016/10/19 0:00:00 | 16.0 | 80.00 | PH值 | 6.65 | 6-9 | 无量纲 | 是
[10 empty] | 化学需氧量 | 103 | 200 | mg/L | 是
[10 empty] | 氨氮 | 3.22 | 20 | mg/L | 是
龙湾区 | 一帆生物科技集团有限公司 | 化学农药制造 | 瓯江流域 | 排放口 | 污水综合排放标准 | /1998年1月1日起建成（包括改、扩建）的单位/适用排污单位范围/一般的排污单位/二级标准 | 2016/10/19 0:00:00 | 70.0 | 42.00 | PH值 | 7.8 | 6-9 | 无量纲 | 是
[10 empty] | 化学需氧量 | 84 | 150 | mg/l | 是
[10 empty] | 氨氮 | 1.7 | 25 | mg/L | 是
苍南县 | 温州黄河超细纤维有限公司 | 塑料人造革、合成革制造 | 鳌江 | 总排口 | 工业企业废水氮、磷污染物间接排放限值 | /一般排污单位 | 2016/10/17 0:00:00 | 16.0 | 160.00 | 氨氮 | 0.36 | 35 | mg/L | 是
[10 empty] | 总磷 | 0.03 | 8 | mg/L | 是
[5 empty] | 污水综合排放标准 | /1998年1月1日起建成（包括改、扩建）的单位/适用排污单位范围/一般的排污单位/三级标准 |  |  |  | 化学需氧量 | 34 | 500 | mg/l | 是
[10 empty] | 甲苯 | <0.01 | 0.5 | mg/l | 是
[10 empty] | PH值 | 7.46 | 6-9 | 无量纲 | 是
[10 empty] | 总氮 | 48.6 |  | mg/L
[10 empty] | 色度 | 8 |  | 倍
[10 empty] | 二甲基甲酰胺（DMF） | <1 |  | mg/L
[10 empty] | 悬浮物 | 8 | 400 | mg/l | 是
苍南县 | 温州市金桥纸业有限公司 | 造纸及纸制品业 | 鳌江 | 总排口 | 工业企业废水氮、磷污染物间接排放限值 | /一般排污单位 | 2016/10/17 0:00:00 |  | 400.00 | 总磷 | 0.62 | 8 | mg/L | 是
[10 empty] | 氨氮 | 18.1 | 35 | mg/L | 是
[10 empty] | 总氮 | 25.3 |  | mg/L
[5 empty] | 污水综合排放标准 | /1998年1月1日起建成（包括改、扩建）的单位/适用排污单位范围/一般的排污单位/三级标准 |  |  |  | 化学需氧量 | 89 | 500 | mg/l | 是
[10 empty] | 色度 | 16 |  | 倍
[10 empty] | 悬浮物 | 9 | 400 | mg/l | 是
[10 empty] | PH值 | 7.35 | 6-9 | 无量纲 | 是
[10 empty] | 生化需氧量 | 41 | 300 | mg/l | 是
龙湾区 | 泰庆皮革有限公司 | 皮革鞣制加工 | 瓯江流域 | 车间排放口 | 制革及毛皮加工工业水污染物排放标准 | /自2016年1月1日起，现有企业执行表2限值/间接排放/制革企业 | 2016/10/13 0:00:00 |  |  | 总铬 | <0.05 | 1.5 | mg/L | 是
[10 empty] | 六价铬 | <0.01 | 0.1 | mg/L | 是
|  |  |  | 总排口 | 工业企业废水氮、磷污染物间接排放限值 | /一般排污单位 |  | 32.8 | 1640.00 | 氨氮 | 0.95 | 35 | mg/L | 是
[5 empty] | 制革及毛皮加工工业水污染物排放标准 | /自2016年1月1日起，现有企业执行表2限值/间接排放/制革企业 |  |  |  | 化学需氧量 | 116 | 300 | mg/L | 是
[10 empty] | PH值 | 7.5 | 6-9 | 无量纲 | 是
永嘉县 | 永嘉县长虹纸业有限公司 | 机制纸及纸板制造 | 瓯江流域 | 排放口 | 制浆造纸工业水污染物排放标准 | /2011年7月1日起现有企业执行的水污染物排放限值/制浆和造纸联合生产企业 | 2016-10-13 0:00:00 | 17.1 | 1368.00 | PH值 | 7.44 | 6-9 | 无量纲 | 是
[10 empty] | 生化需氧量 | 7 | 20 | mg/L | 是
[10 empty] | 总磷 | 0.06 | 0.8 | mg/L | 是
[10 empty] | 化学需氧量 | 30.7 | 90 | mg/L | 是
[10 empty] | 色度 | 8 | 50 | 倍 | 是
[10 empty] | 悬浮物 | 11 | 30 | mg/L | 是
[10 empty] | 氨氮 | 0.096 | 8 | mg/L | 是
[10 empty] | 总氮 | 17 | 12 | mg/L | 否 | 0.4

## 废气
表1 2016年10月底废气污染源监测数据公示
行政区 | 企业名称 | 行业名称 | 监测点名称 | 执行标准名称 | 执行标准条件名称 | 监测日期 | 工况负荷 （%） | 流量（m3/h) | 烟气温度(℃) | 含氧量(%) | 监测项目名称 | 实测浓度(mg/m3) | 折算浓度(mg/m3) | 标准限值(mg/m3) | 排放单位 | 是否达标 | 超标倍数 | 备注

## 重金属
表1 2016年10月底重金属污染源监测数据公示
行政区 | 企业名称 | 行业名称 | 受纳水体 | 监测点名称 | 执行标准名称 | 执行标准条件名称 | 监测日期 | 生产负荷(%) | 监测点流量(吨/天) | 监测项目名称 | 污染物浓度 | 标准限值 | 单位 | 是否达标 | 超标倍数 | 备注
瓯海区 | 温州嘉鸿废水处理有限公司 | 水污染治理 | 瓯江流域 | 车间排口 | 电镀污染物排放标准 | /自2010年7月1日起现有企业、自2008年8月1日起新建企业执的水污染物排放限值 | 2016/10/9 0:00:00 |  |  | 六价铬 | 0.01 | 0.2 | mg/L | 是
[10 empty] | 总镍 | 0.14 | 0.5 | mg/L | 是
|  |  |  | 排放口 |  |  |  | 77.4 | 6970.00 | 氰化物（总氰化合物） | 0.036 | 0.3 | mg/L | 是
[10 empty] | 总汞 | 0.00003 | 0.01 | mg/L | 是
[10 empty] | 总镉 | <0.003 | 0.05 | mg/L | 是
[10 empty] | 总铬 | 0.14 | 1 | mg/L | 是
[10 empty] | 总铅 | <0.01 | 0.2 | mg/L | 是
[10 empty] | 总铜 | 0.06 | 0.5 | mg/L | 是
[10 empty] | 总锌 | <0.05 | 1.5 | mg/L | 是
[10 empty] | 总铁 | <0.1 | 3 | mg/L | 是
[10 empty] | 总银 | <0.13 | 0.3 | mg/L | 是
[10 empty] | 总铝 | <0.3 | 3 | mg/L | 是
[5 empty] | 工业企业废水氮、磷污染物间接排放限值 | /一般排污单位 |  |  |  | 氨氮 | 11.1 | 35 | mg/L | 是
[10 empty] | 总磷 | 1.69 | 8 | mg/L | 是
[5 empty] | 污水综合排放标准 | /1998年1月1日起建成（包括改、扩建）的单位/适用排污单位范围/一般的排污单位/三级标准 |  |  |  | 化学需氧量 | 226 | 500 | mg/l | 是
[10 empty] | 氟化物 | 12.6 | 20 | mg/l | 是
[10 empty] | 石油类 | 0.98 | 20 | mg/l | 是
[10 empty] | 总氮 | 66.5 |  | mg/L
[10 empty] | 悬浮物 | 16 | 400 | mg/l | 是
[10 empty] | PH值 | 8.1 | 6-9 | 无量纲 | 是
瓯海区 | 温州市精诚皮革有限公司 | 皮革鞣制加工 | 瓯江流域 | 车间排口 | 制革及毛皮加工工业水污染物排放标准 | /自2016年1月1日起，现有企业执行表2限值/间接排放/制革企业 | 2016/10/11 0:00:00 |  |  | 总铬 | 0.14 | 1.5 | mg/L | 是
[10 empty] | 六价铬 | 0.02 | 0.1 | mg/L | 是
|  |  |  | 排放口 | 工业企业废水氮、磷污染物间接排放限值 | /一般排污单位 |  | 75.0 | 900.00 | 氨氮 | 1.93 | 35 | mg/L | 是
[5 empty] | 制革及毛皮加工工业水污染物排放标准 | /自2016年1月1日起，现有企业执行表2限值/间接排放/制革企业 |  |  |  | 总氮 | 20.3 | 140 | mg/L | 是
[10 empty] | 硫化物 | <0.05 | 1 | mg/L | 是
[10 empty] | 动植物油 | 0.18 | 30 | mg/L | 是
[10 empty] | 氯离子 | 229 | 4000 | mg/L | 是
[10 empty] | PH值 | 6.8 | 6-9 | 无量纲 | 是
[10 empty] | 生化需氧量 | 2.1 | 80 | mg/L | 是
[10 empty] | 总磷 | 0.07 | 4 | mg/L | 是
[10 empty] | 化学需氧量 | 139 | 300 | mg/L | 是
[10 empty] | 色度 | 16 | 100 | mg/L | 是
[10 empty] | 悬浮物 | 10 | 120 | mg/L | 是
平阳县 | 平阳华星制革厂 | 毛皮鞣制加工 | 鳌江 | 车间排放口 | 制革及毛皮加工工业水污染物排放标准 | /自2016年1月1日起，现有企业执行表2限值/间接排放/制革企业 | 2016-10-14 0:00:00 |  | 550.00 | 总铬 | 1.08 | 1.5 | mg/L | 是
[10 empty] | 六价铬 | <0.004 | 0.1 | mg/L | 是
|  |  |  | 总排口 | 工业企业废水氮、磷污染物间接排放限值 | /一般排污单位 |  |  |  | 氨氮 | 9.02 | 35 | mg/L | 是
[5 empty] | 制革及毛皮加工工业水污染物排放标准 | /自2016年1月1日起，现有企业执行表2限值/间接排放/制革企业 |  |  |  | PH值 | 8.06 | 6-9 | 无量纲 | 是
[10 empty] | 化学需氧量 | 59 | 300 | mg/L | 是
平阳县 | 平阳钱仓五金工艺冲压厂 | 金属表面处理及热处理加工 | 鳌江 | 排放口 | 电镀污染物排放标准 | /自2010年7月1日起现有企业、自2008年8月1日起新建企业执的水污染物排放限值 | 2016-10-13 0:00:00 |  | 46.00 | 总铜 | 0.463 | 0.5 | mg/L | 是
[10 empty] | 总锌 | <0.05 | 1.5 | mg/L | 是
[10 empty] | 氨氮 | 1.25 | 15 | mg/L | 是
[10 empty] | PH值 | 7.64 | 6-9 | 无量纲 | 是
[10 empty] | 化学需氧量 | 21.1 | 80 | mg/L | 是
[10 empty] | 总铬 | 0.054 | 1 | mg/L | 是
[10 empty] | 六价铬 | <0.004 | 0.2 | mg/L | 是
[10 empty] | 总镍 | <0.05 | 0.5 | mg/L | 是
平阳县 | 平阳县彩源表面处理有限公司 | 金属表面处理及热处理加工 | 鳌江 | 车间排放口 | 电镀污染物排放标准 | /自2010年7月1日起现有企业、自2008年8月1日起新建企业执的水污染物排放限值 | 2016-10-12 0:00:00 |  | 35.00 | 总镍 | <0.05 | 0.5 | mg/L | 是
[10 empty] | 六价铬 | <0.004 | 0.2 | mg/L | 是
|  |  |  | 排放口 | [5 empty] | 总铬 | 0.047 | 1 | mg/L | 是
[5 empty] | 工业企业废水氮、磷污染物间接排放限值 | /一般排污单位 |  |  |  | 氨氮 | 6.59 | 35 | mg/L | 是
[5 empty] | 污水综合排放标准 | /1998年1月1日起建成（包括改、扩建）的单位/适用排污单位范围/一般的排污单位/三级标准 |  |  |  | 总铜 | 0.56 | 2 | mg/l | 是
[10 empty] | 总锌 | <0.05 | 5 | mg/l | 是
[10 empty] | PH值 | 7.72 | 6-9 | 无量纲 | 是
[10 empty] | 化学需氧量 | 216 | 500 | mg/l | 是
平阳县 | 平阳县和佳污水处理有限公司 | 水污染治理 | 鳌江 | 车间排放口 | 制革及毛皮加工工业水污染物排放标准 | /自2016年1月1日起，现有企业执行表2限值/直接排放/制革企业 | 2016-10-11 0:00:00 |  |  | 总铬 | <0.004 | 1.5 | mg/L | 是
[10 empty] | 六价铬 | <0.004 | 0.1 | mg/L | 是
|  |  |  | 总排口 |  |  |  |  | 6934.00 | 氯离子 | 506 | 3000 | mg/L | 是
[10 empty] | 色度 | 20 | 30 | mg/L | 是
[10 empty] | 悬浮物 | 6 | 50 | mg/L | 是
[10 empty] | 氨氮 | 5.71 | 25 | mg/L | 是
[10 empty] | 总氮 | 20.9 | 50 | mg/L | 是
[10 empty] | 硫化物 | <0.005 | 0.5 | mg/L | 是
[10 empty] | 动植物油 | 0.31 | 10 | mg/L | 是
[10 empty] | PH值 | 7.55 | 6-9 | 无量纲 | 是
[10 empty] | 生化需氧量 | 4.44 | 30 | mg/L | 是
[10 empty] | 总磷 | 0.379 | 1 | mg/L | 是
[10 empty] | 化学需氧量 | 63.3 | 100 | mg/L | 是
平阳县 | 温州创汇皮革有限公司 | 皮革鞣制加工 | 鳌江 | 车间排放口 | 制革及毛皮加工工业水污染物排放标准 | /自2016年1月1日起，现有企业执行表2限值/间接排放/制革企业 | 2016-10-11 0:00:00 |  | 679.00 | 总铬 | <0.004 | 1.5 | mg/L | 是
[10 empty] | 六价铬 | <0.004 | 0.1 | mg/L | 是
|  |  |  | 总排口 | 工业企业废水氮、磷污染物间接排放限值 | /一般排污单位 |  |  |  | 氨氮 | 5.71 | 35 | mg/L | 是
[5 empty] | 制革及毛皮加工工业水污染物排放标准 | /自2016年1月1日起，现有企业执行表2限值/间接排放/制革企业 |  |  |  | 总氮 | 20.9 | 140 | mg/L | 是
[10 empty] | 硫化物 | <0.005 | 1 | mg/L | 是
[10 empty] | 动植物油 | 0.31 | 30 | mg/L | 是
[10 empty] | 氯离子 | 506 | 4000 | mg/L | 是
[10 empty] | 色度 | 20 | 100 | mg/L | 是
[10 empty] | 悬浮物 | 6 | 120 | mg/L | 是
[10 empty] | PH值 | 7.55 | 6-9 | 无量纲 | 是
[10 empty] | 生化需氧量 | 4.44 | 80 | mg/L | 是
[10 empty] | 总磷 | 0.379 | 4 | mg/L | 是
[10 empty] | 化学需氧量 | 63.3 | 300 | mg/L | 是
平阳县 | 温州地净表面处理有限公司 | 金属表面处理及热处理加工 | 鳌江 | 车间排放口 | 电镀污染物排放标准 | /自2010年7月1日起现有企业、自2008年8月1日起新建企业执的水污染物排放限值 | 2016-10-12 0:00:00 |  | 95.00 | 六价铬 | <0.004 | 0.2 | mg/L | 是
[10 empty] | 总镍 | <0.05 | 0.5 | mg/L | 是
|  |  |  | 外排口 | [5 empty] | 总铬 | 0.047 | 1 | mg/L | 是
[5 empty] | 工业企业废水氮、磷污染物间接排放限值 | /一般排污单位 |  |  |  | 氨氮 | 6.59 | 35 | mg/L | 是
[5 empty] | 污水综合排放标准 | /1998年1月1日起建成（包括改、扩建）的单位/适用排污单位范围/一般的排污单位/三级标准 |  |  |  | 总铜 | 0.56 | 2 | mg/l | 是
[10 empty] | 总锌 | <0.05 | 5 | mg/l | 是
[10 empty] | PH值 | 7.72 | 6-9 | 无量纲 | 是
[10 empty] | 化学需氧量 | 216 | 500 | mg/l | 是
平阳县 | 温州兴华皮件有限公司 | 皮革鞣制加工 | 鳌江 | 车间排口 | 制革及毛皮加工工业水污染物排放标准 | /自2016年1月1日起，现有企业执行表2限值/间接排放/制革企业 | 2016-10-11 0:00:00 |  | 635.00 | 总铬 | <0.004 | 1.5 | mg/L | 是
[10 empty] | 六价铬 | <0.004 | 0.1 | mg/L | 是
|  |  |  | 总排口 | 工业企业废水氮、磷污染物间接排放限值 | /一般排污单位 |  |  |  | 氨氮 | 5.71 | 35 | mg/L | 是
[5 empty] | 制革及毛皮加工工业水污染物排放标准 | /自2016年1月1日起，现有企业执行表2限值/间接排放/制革企业 |  |  |  | 总氮 | 20.9 | 140 | mg/L | 是
[10 empty] | 硫化物 | <0.005 | 1 | mg/L | 是
[10 empty] | PH值 | 7.55 | 6-9 | 无量纲 | 是
[10 empty] | 生化需氧量 | 4.44 | 80 | mg/L | 是
[10 empty] | 总磷 | 0.379 | 4 | mg/L | 是
[10 empty] | 动植物油 | 0.31 | 30 | mg/L | 是
[10 empty] | 氯离子 | 506 | 4000 | mg/L | 是
[10 empty] | 化学需氧量 | 63.3 | 300 | mg/L | 是
[10 empty] | 色度 | 20 | 100 | mg/L | 是
[10 empty] | 悬浮物 | 6 | 120 | mg/L | 是
平阳县 | 浙江侨信皮革有限公司 | 皮革鞣制加工 | 鳌江 | 车间排口 | 制革及毛皮加工工业水污染物排放标准 | /自2016年1月1日起，现有企业执行表2限值/间接排放/制革企业 | 2016-10-11 0:00:00 |  | 798.00 | 总铬 | <0.004 | 1.5 | mg/L | 是
[10 empty] | 六价铬 | <0.004 | 0.1 | mg/L | 是
|  |  |  | 外排口 | 工业企业废水氮、磷污染物间接排放限值 | /一般排污单位 |  |  |  | 氨氮 | 5.71 | 35 | mg/L | 是
[5 empty] | 制革及毛皮加工工业水污染物排放标准 | /自2016年1月1日起，现有企业执行表2限值/间接排放/制革企业 |  |  |  | 总氮 | 20.9 | 140 | mg/L | 是
[10 empty] | 硫化物 | <0.005 | 1 | mg/L | 是
[10 empty] | 动植物油 | 0.31 | 30 | mg/L | 是
[10 empty] | 氯离子 | 506 | 4000 | mg/L | 是
[10 empty] | 悬浮物 | 6 | 120 | mg/L | 是
[10 empty] | PH值 | 7.55 | 6-9 | 无量纲 | 是
[10 empty] | 生化需氧量 | 4.44 | 80 | mg/L | 是
[10 empty] | 总磷 | 0.379 | 4 | mg/L | 是
[10 empty] | 化学需氧量 | 63.3 | 300 | mg/L | 是
[10 empty] | 色度 | 20 | 100 | mg/L | 是
平阳县 | 浙江圣雄皮业有限公司 | 皮革鞣制加工 | 鳌江 | 车间排放口 | 制革及毛皮加工工业水污染物排放标准 | /自2016年1月1日起，现有企业执行表2限值/间接排放/制革企业 | 2016-10-20 0:00:00 |  | 500.00 | 总铬 | 1.48 | 1.5 | mg/L | 是
[10 empty] | 六价铬 | <0.004 | 0.1 | mg/L | 是
|  |  |  | 总排口 | 工业企业废水氮、磷污染物间接排放限值 | /一般排污单位 |  |  |  | 氨氮 | 13 | 35 | mg/L | 是
[5 empty] | 制革及毛皮加工工业水污染物排放标准 | /自2016年1月1日起，现有企业执行表2限值/间接排放/制革企业 |  |  |  | 总氮 | 109 | 140 | mg/L | 是
[10 empty] | 硫化物 | 0.022 | 1 | mg/L | 是
[10 empty] | 动植物油 | 0.54 | 30 | mg/L | 是
[10 empty] | 色度 | 10 | 100 | mg/L | 是
[10 empty] | 悬浮物 | 51 | 120 | mg/L | 是
[10 empty] | PH值 | 6.95 | 6-9 | 无量纲 | 是
[10 empty] | 生化需氧量 | 2.49 | 80 | mg/L | 是
[10 empty] | 总磷 | 0.608 | 4 | mg/L | 是
[10 empty] | 化学需氧量 | 101 | 300 | mg/L | 是
[10 empty] | 氯离子 | 1880 | 4000 | mg/L | 是
龙湾区 | 泰庆皮革有限公司 | 皮革鞣制加工 | 瓯江流域 | 车间排放口 | 制革及毛皮加工工业水污染物排放标准 | /自2016年1月1日起，现有企业执行表2限值/间接排放/制革企业 | 2016/10/13 0:00:00 |  |  | 总铬 | <0.05 | 1.5 | mg/L | 是
[10 empty] | 六价铬 | <0.01 | 0.1 | mg/L | 是
|  |  |  | 总排口 | 工业企业废水氮、磷污染物间接排放限值 | /一般排污单位 |  | 32.8 | 1640.00 | 氨氮 | 0.95 | 35 | mg/L | 是
[5 empty] | 制革及毛皮加工工业水污染物排放标准 | /自2016年1月1日起，现有企业执行表2限值/间接排放/制革企业 |  |  |  | 化学需氧量 | 116 | 300 | mg/L | 是
[10 empty] | PH值 | 7.5 | 6-9 | 无量纲 | 是
龙湾区 | 温州海创环保设施运营管理有限公司 | 水污染治理 | 瓯江流域 | 车间排口 | 电镀污染物排放标准 | /自2010年7月1日起现有企业、自2008年8月1日起新建企业执的水污染物排放限值 | 2016/10/12 0:00:00 |  |  | 六价铬 | <0.01 | 0.2 | mg/L | 是
[10 empty] | 总镍 | <0.01 | 0.5 | mg/L | 是
|  |  |  | 排放口 |  |  |  | 40.0 | 4000.00 | 总铬 | <0.05 | 1 | mg/L | 是
[5 empty] | 温州中环水务设计纳管要求 | /一般排污单位 |  |  |  | 氨氮 | 28 | 40 | mg/L | 是
[5 empty] | 污水综合排放标准 | /1998年1月1日起建成（包括改、扩建）的单位/适用排污单位范围/一般的排污单位/三级标准 |  |  |  | 化学需氧量 | 259 | 500 | mg/l | 是
永嘉县 | 永嘉县东瓯污水处理有限公司 | 水污染治理 | 瓯江流域 | 车间排口 | 电镀污染物排放标准 | /自2010年7月1日起现有企业、自2008年8月1日起新建企业执的水污染物排放限值 | 2016-10-13 0:00:00 |  |  | 六价铬 | 0.036 | 0.2 | mg/L | 是
[10 empty] | 总镍 | <0.05 | 0.5 | mg/L | 是
|  |  |  | 排放口 |  |  |  | 52.3 | 1032.00 | 总银 | <0.01 | 0.3 | mg/L | 是
[10 empty] | 总铝 | <0.3 | 3 | mg/L | 是
[10 empty] | 氨氮 | 0.219 | 15 | mg/L | 是
[10 empty] | 总氮 | 11.6 | 20 | mg/L | 是
[10 empty] | 氰化物（总氰化合物） | <0.004 | 0.3 | mg/L | 是
[10 empty] | 氟化物 | 3.64 | 10 | mg/L | 是
[10 empty] | 总铬 | <0.05 | 1 | mg/L | 是
[10 empty] | 总铅 | 0.06 | 0.2 | mg/L | 是
[10 empty] | 总铜 | <0.01 | 0.5 | mg/L | 是
[10 empty] | 悬浮物 | 18 | 50 | mg/L | 是
[10 empty] | 总锌 | 0.11 | 1.5 | mg/L | 是
[10 empty] | 总铁 | <0.03 | 3 | mg/L | 是
[10 empty] | 石油类 | 0.24 | 3 | mg/L | 是
[10 empty] | PH值 | 7.13 | 6-9 | 无量纲 | 是
[10 empty] | 总磷 | 0.34 | 1 | mg/L | 是
[10 empty] | 化学需氧量 | 26.4 | 80 | mg/L | 是
[10 empty] | 总汞 | 0.0002 | 0.01 | mg/L | 是
[10 empty] | 总镉 | <0.001 | 0.05 | mg/L | 是

## 危废废水
表1 2016年10月底危废废水污染源监测数据公示
行政区 | 企业名称 | 行业名称 | 受纳水体 | 监测点名称 | 执行标准名称 | 执行标准条件名称 | 监测日期 | 生产负荷(%) | 监测点流量(吨/天) | 监测项目名称 | 污染物浓度 | 标准限值 | 单位 | 是否达标 | 超标倍数 | 备注
瓯海区 | 温州嘉鸿废水处理有限公司 | 水污染治理 | 瓯江流域 | 车间排口 | 电镀污染物排放标准 | /自2010年7月1日起现有企业、自2008年8月1日起新建企业执的水污染物排放限值 | 2016/10/9 0:00:00 |  |  | 六价铬 | 0.01 | 0.2 | mg/L | 是
[10 empty] | 总镍 | 0.14 | 0.5 | mg/L | 是
|  |  |  | 排放口 |  |  |  | 77.4 | 6970.00 | 氰化物（总氰化合物） | 0.036 | 0.3 | mg/L | 是
[10 empty] | 总汞 | 0.00003 | 0.01 | mg/L | 是
[10 empty] | 总镉 | <0.003 | 0.05 | mg/L | 是
[10 empty] | 总铬 | 0.14 | 1 | mg/L | 是
[10 empty] | 总铅 | <0.01 | 0.2 | mg/L | 是
[10 empty] | 总铜 | 0.06 | 0.5 | mg/L | 是
[10 empty] | 总锌 | <0.05 | 1.5 | mg/L | 是
[10 empty] | 总铁 | <0.1 | 3 | mg/L | 是
[10 empty] | 总银 | <0.13 | 0.3 | mg/L | 是
[10 empty] | 总铝 | <0.3 | 3 | mg/L | 是
[5 empty] | 工业企业废水氮、磷污染物间接排放限值 | /一般排污单位 |  |  |  | 氨氮 | 11.1 | 35 | mg/L | 是
[10 empty] | 总磷 | 1.69 | 8 | mg/L | 是
[5 empty] | 污水综合排放标准 | /1998年1月1日起建成（包括改、扩建）的单位/适用排污单位范围/一般的排污单位/三级标准 |  |  |  | 化学需氧量 | 226 | 500 | mg/l | 是
[10 empty] | 氟化物 | 12.6 | 20 | mg/l | 是
[10 empty] | 石油类 | 0.98 | 20 | mg/l | 是
[10 empty] | 总氮 | 66.5 |  | mg/L
[10 empty] | 悬浮物 | 16 | 400 | mg/l | 是
[10 empty] | PH值 | 8.1 | 6-9 | 无量纲 | 是
平阳县 | 平阳县和佳污水处理有限公司 | 水污染治理 | 鳌江 | 车间排放口 | 制革及毛皮加工工业水污染物排放标准 | /自2016年1月1日起，现有企业执行表2限值/直接排放/制革企业 | 2016-10-11 0:00:00 |  |  | 总铬 | <0.004 | 1.5 | mg/L | 是
[10 empty] | 六价铬 | <0.004 | 0.1 | mg/L | 是
|  |  |  | 总排口 |  |  |  |  | 6934.00 | 氯离子 | 506 | 3000 | mg/L | 是
[10 empty] | 色度 | 20 | 30 | mg/L | 是
[10 empty] | 悬浮物 | 6 | 50 | mg/L | 是
[10 empty] | 氨氮 | 5.71 | 25 | mg/L | 是
[10 empty] | 总氮 | 20.9 | 50 | mg/L | 是
[10 empty] | 硫化物 | <0.005 | 0.5 | mg/L | 是
[10 empty] | 动植物油 | 0.31 | 10 | mg/L | 是
[10 empty] | PH值 | 7.55 | 6-9 | 无量纲 | 是
[10 empty] | 生化需氧量 | 4.44 | 30 | mg/L | 是
[10 empty] | 总磷 | 0.379 | 1 | mg/L | 是
[10 empty] | 化学需氧量 | 63.3 | 100 | mg/L | 是
龙湾区 | 温州海创环保设施运营管理有限公司 | 水污染治理 | 瓯江流域 | 车间排口 | 电镀污染物排放标准 | /自2010年7月1日起现有企业、自2008年8月1日起新建企业执的水污染物排放限值 | 2016/10/12 0:00:00 |  |  | 六价铬 | <0.01 | 0.2 | mg/L | 是
[10 empty] | 总镍 | <0.01 | 0.5 | mg/L | 是
|  |  |  | 排放口 |  |  |  | 40.0 | 4000.00 | 总铬 | <0.05 | 1 | mg/L | 是
[5 empty] | 温州中环水务设计纳管要求 | /一般排污单位 |  |  |  | 氨氮 | 28 | 40 | mg/L | 是
[5 empty] | 污水综合排放标准 | /1998年1月1日起建成（包括改、扩建）的单位/适用排污单位范围/一般的排污单位/三级标准 |  |  |  | 化学需氧量 | 259 | 500 | mg/l | 是
永嘉县 | 永嘉县东瓯污水处理有限公司 | 水污染治理 | 瓯江流域 | 车间排口 | 电镀污染物排放标准 | /自2010年7月1日起现有企业、自2008年8月1日起新建企业执的水污染物排放限值 | 2016-10-13 0:00:00 |  |  | 六价铬 | 0.036 | 0.2 | mg/L | 是
[10 empty] | 总镍 | <0.05 | 0.5 | mg/L | 是
|  |  |  | 排放口 |  |  |  | 52.3 | 1032.00 | 总银 | <0.01 | 0.3 | mg/L | 是
[10 empty] | 总铝 | <0.3 | 3 | mg/L | 是
[10 empty] | 氨氮 | 0.219 | 15 | mg/L | 是
[10 empty] | 总氮 | 11.6 | 20 | mg/L | 是
[10 empty] | 氰化物（总氰化合物） | <0.004 | 0.3 | mg/L | 是
[10 empty] | 氟化物 | 3.64 | 10 | mg/L | 是
[10 empty] | 总铬 | <0.05 | 1 | mg/L | 是
[10 empty] | 总铅 | 0.06 | 0.2 | mg/L | 是
[10 empty] | 总铜 | <0.01 | 0.5 | mg/L | 是
[10 empty] | 悬浮物 | 18 | 50 | mg/L | 是
[10 empty] | 总锌 | 0.11 | 1.5 | mg/L | 是
[10 empty] | 总铁 | <0.03 | 3 | mg/L | 是
[10 empty] | 石油类 | 0.24 | 3 | mg/L | 是
[10 empty] | PH值 | 7.13 | 6-9 | 无量纲 | 是
[10 empty] | 总磷 | 0.34 | 1 | mg/L | 是
[10 empty] | 化学需氧量 | 26.4 | 80 | mg/L | 是
[10 empty] | 总汞 | 0.0002 | 0.01 | mg/L | 是
[10 empty] | 总镉 | <0.001 | 0.05 | mg/L | 是

## 危废废气
表1 2016年10月底危废废水污染源监测数据公示
行政区 | 企业名称 | 行业名称 | 监测点名称 | 执行标准名称 | 执行标准条件名称 | 监测日期 | 工况负荷 （%） | 流量（m3/h) | 烟气温度(℃) | 含氧量(%) | 监测项目名称 | 实测浓度(mg/m3) | 折算浓度(mg/m3) | 标准限值(mg/m3) | 排放单位 | 是否达标 | 超标倍数 | 备注
永嘉县 | 永嘉绿色动力再生能源有限公司 | 其他能源发电 | 排放口1 | 生活垃圾焚烧污染控制标准 | /现有生活垃圾焚烧炉-自2016年1月1日起执行的限值 | 2016-10-13 9:00:00 |  | 50830.000000 | 195.0 | 9.10 | 二氧化硫 | 36 | 30 | 100 | mg/m3 | 是
[11 empty] | 氮氧化物 | 90 | 75 | 300 | mg/m3 | 是
[11 empty] | 汞及化合物 | <0.0025 | <0.0025 | 0.05 | mg/m3 | 是
[11 empty] | 镉、铊及其化合物（以Cd +Tl计） | 0.0224 | 0.0191 | 0.1 | mg/m3 | 是
[11 empty] | 颗粒物 | 7.32 | 6.15 | 30 | mg/m3 | 是
[11 empty] | 一氧化碳 | 7 | 6 | 100 | mg/m3 | 是
[11 empty] | 锑、砷、铅、铬、钴、铜、锰、镍及其化合物 | 0.000056 | 0.000047 | 1 | mg/m3 | 是
[11 empty] | 氯化氢 | 2.2 | 1.8 | 60 | mg/m3 | 是
|  |  | 排放口2 |  |  |  |  | 40403.000000 | 205.0 | 8.60 | 二氧化硫 | 12 | 9 | 100 | mg/m3 | 是
[11 empty] | 氮氧化物 | 98 | 80 | 300 | mg/m3 | 是
[11 empty] | 汞及化合物 | <0.0025 | <0.0025 | 0.05 | mg/m3 | 是
[11 empty] | 镉、铊及其化合物（以Cd +Tl计） | 0.0341 | 0.0219 | 0.1 | mg/m3 | 是
[11 empty] | 颗粒物 | 8.56 | 6.9 | 30 | mg/m3 | 是
[11 empty] | 一氧化碳 | <2 | <2 | 100 | mg/m3 | 是
[11 empty] | 锑、砷、铅、铬、钴、铜、锰、镍及其化合物 | 0.000845 | 0.000621 | 1 | mg/m3 | 是
[11 empty] | 氯化氢 | 2.3 | 1.9 | 60 | mg/m3 | 是
瑞安市 | 瑞安市伟明环保能源有限公司 | 其他能源发电 | 排放口 | 生活垃圾焚烧污染控制标准 | /现有生活垃圾焚烧炉-自2016年1月1日起执行的限值 | 2016-10-13 10:00:00 |  | 158293.000000 | 155.0 | 10.00 | 二噁英类 | 0.065 | 0.065 | 0.1 | ng TEQ/m3 | 是

## 国家规划重金属
表1 2016年10月底国家规划重金属污染源监测数据公示
行政区 | 企业名称 | 行业名称 | 受纳水体 | 监测点名称 | 执行标准名称 | 执行标准条件名称 | 监测日期 | 生产负荷(%) | 监测点流量(吨/天) | 监测项目名称 | 污染物浓度 | 标准限值 | 单位 | 是否达标 | 超标倍数 | 备注
瓯海区 | 温州格雷特电镀有限公司 | 金属表面处理及热处理加工 | 瓯江流域 | 处理设施排放口 | 电镀污染物排放标准 | /自2010年7月1日起现有企业、自2008年8月1日起新建企业执的水污染物排放限值 | 2016/10/9 0:00:00 |  |  | 总镍 | 0.14 | 0.5 | mg/L | 是
[10 empty] | 总铜 | 0.06 | 0.5 | mg/L | 是
[10 empty] | 总锌 | <0.05 | 1.5 | mg/L | 是
[5 empty] | 工业企业废水氮、磷污染物间接排放限值 | /一般排污单位 |  |  |  | 氨氮 | 11.1 | 35 | mg/L | 是
[5 empty] | 污水综合排放标准 | /1998年1月1日起建成（包括改、扩建）的单位/适用排污单位范围/一般的排污单位/三级标准 |  |  |  | PH值 | 8.1 | 6-9 | 无量纲 | 是
[10 empty] | 化学需氧量 | 226 | 500 | mg/l | 是
瓯海区 | 温州金拓电镀有限公司 | 金属表面处理及热处理加工 | 瓯江流域 | 处理设施排放口 | 电镀污染物排放标准 | /自2010年7月1日起现有企业、自2008年8月1日起新建企业执的水污染物排放限值 | 2016/10/9 0:00:00 |  |  | 总镍 | 0.14 | 0.5 | mg/L | 是
[10 empty] | 总铜 | 0.06 | 0.5 | mg/L | 是
[10 empty] | 总锌 | <0.05 | 1.5 | mg/L | 是
[5 empty] | 工业企业废水氮、磷污染物间接排放限值 | /一般排污单位 |  |  |  | 氨氮 | 11.1 | 35 | mg/L | 是
[5 empty] | 污水综合排放标准 | /1998年1月1日起建成（包括改、扩建）的单位/适用排污单位范围/一般的排污单位/三级标准 |  |  |  | PH值 | 8.1 | 6-9 | 无量纲 | 是
[10 empty] | 化学需氧量 | 226 | 500 | mg/l | 是
瓯海区 | 温州市奔宏表面精饰有限公司 | 金属表面处理及热处理加工 | 瓯江流域 | 处理设施排放口 | 电镀污染物排放标准 | /自2010年7月1日起现有企业、自2008年8月1日起新建企业执的水污染物排放限值 | 2016/10/9 0:00:00 |  |  | 总镍 | 0.14 | 0.5 | mg/L | 是
[10 empty] | 总铜 | 0.06 | 0.5 | mg/L | 是
[10 empty] | 总锌 | <0.05 | 1.5 | mg/L | 是
[5 empty] | 工业企业废水氮、磷污染物间接排放限值 | /一般排污单位 |  |  |  | 氨氮 | 11.1 | 35 | mg/L | 是
[5 empty] | 污水综合排放标准 | /1998年1月1日起建成（包括改、扩建）的单位/适用排污单位范围/一般的排污单位/三级标准 |  |  |  | PH值 | 8.1 | 6-9 | 无量纲 | 是
[10 empty] | 化学需氧量 | 226 | 500 | mg/l | 是
瓯海区 | 温州市博欧电镀有限公司 | 金属表面处理及热处理加工 | 瓯江流域 | 处理设施排放口 | 电镀污染物排放标准 | /自2010年7月1日起现有企业、自2008年8月1日起新建企业执的水污染物排放限值 | 2016/10/9 0:00:00 |  |  | 总镍 | 0.14 | 0.5 | mg/L | 是
[10 empty] | 总铜 | 0.06 | 0.5 | mg/L | 是
[10 empty] | 总锌 | <0.05 | 1.5 | mg/L | 是
[5 empty] | 工业企业废水氮、磷污染物间接排放限值 | /一般排污单位 |  |  |  | 氨氮 | 11.1 | 35 | mg/L | 是
[5 empty] | 污水综合排放标准 | /1998年1月1日起建成（包括改、扩建）的单位/适用排污单位范围/一般的排污单位/三级标准 |  |  |  | PH值 | 8.1 | 6-9 | 无量纲 | 是
[10 empty] | 化学需氧量 | 226 | 500 | mg/l | 是
瓯海区 | 温州市东鸿五金精饰有限公司 | 金属表面处理及热处理加工 | 瓯江流域 | 处理设施排放口 | 电镀污染物排放标准 | /自2010年7月1日起现有企业、自2008年8月1日起新建企业执的水污染物排放限值 | 2016/10/9 0:00:00 |  |  | 总镍 | 0.14 | 0.5 | mg/L | 是
[10 empty] | 总铜 | 0.06 | 0.5 | mg/L | 是
[10 empty] | 总锌 | <0.05 | 1.5 | mg/L | 是
[5 empty] | 工业企业废水氮、磷污染物间接排放限值 | /一般排污单位 |  |  |  | 氨氮 | 11.1 | 35 | mg/L | 是
[5 empty] | 污水综合排放标准 | /1998年1月1日起建成（包括改、扩建）的单位/适用排污单位范围/一般的排污单位/三级标准 |  |  |  | PH值 | 8.1 | 6-9 | 无量纲 | 是
[10 empty] | 化学需氧量 | 226 | 500 | mg/l | 是
瓯海区 | 温州市东伟电镀有限公司 | 金属表面处理及热处理加工 | 瓯江流域 | 处理设施排放口 | 电镀污染物排放标准 | /自2010年7月1日起现有企业、自2008年8月1日起新建企业执的水污染物排放限值 | 2016/10/9 0:00:00 |  |  | 总镍 | 0.14 | 0.5 | mg/L | 是
[10 empty] | 总铜 | 0.06 | 0.5 | mg/L | 是
[10 empty] | 总锌 | <0.05 | 1.5 | mg/L | 是
[5 empty] | 工业企业废水氮、磷污染物间接排放限值 | /一般排污单位 |  |  |  | 氨氮 | 11.1 | 35 | mg/L | 是
[5 empty] | 污水综合排放标准 | /1998年1月1日起建成（包括改、扩建）的单位/适用排污单位范围/一般的排污单位/三级标准 |  |  |  | PH值 | 8.1 | 6-9 | 无量纲 | 是
[10 empty] | 化学需氧量 | 226 | 500 | mg/l | 是
瓯海区 | 温州市繁凯电镀有限公司 | 金属表面处理及热处理加工 | 瓯江流域 | 处理设施排放口 | 电镀污染物排放标准 | /自2010年7月1日起现有企业、自2008年8月1日起新建企业执的水污染物排放限值 | 2016/10/9 0:00:00 |  |  | 总镍 | 0.14 | 0.5 | mg/L | 是
[10 empty] | 总铜 | 0.06 | 0.5 | mg/L | 是
[10 empty] | 总锌 | <0.05 | 1.5 | mg/L | 是
[5 empty] | 工业企业废水氮、磷污染物间接排放限值 | /一般排污单位 |  |  |  | 氨氮 | 11.1 | 35 | mg/L | 是
[5 empty] | 污水综合排放标准 | /1998年1月1日起建成（包括改、扩建）的单位/适用排污单位范围/一般的排污单位/三级标准 |  |  |  | PH值 | 8.1 | 6-9 | 无量纲 | 是
[10 empty] | 化学需氧量 | 226 | 500 | mg/l | 是
瓯海区 | 温州市飞力迪电镀有限公司 | 金属表面处理及热处理加工 | 瓯江流域 | 处理设施排放口 | 电镀污染物排放标准 | /自2010年7月1日起现有企业、自2008年8月1日起新建企业执的水污染物排放限值 | 2016/10/9 0:00:00 |  |  | 总镍 | 0.14 | 0.5 | mg/L | 是
[10 empty] | 总铜 | 0.06 | 0.5 | mg/L | 是
[10 empty] | 总锌 | <0.05 | 1.5 | mg/L | 是
[5 empty] | 工业企业废水氮、磷污染物间接排放限值 | /一般排污单位 |  |  |  | 氨氮 | 11.1 | 35 | mg/L | 是
[5 empty] | 污水综合排放标准 | /1998年1月1日起建成（包括改、扩建）的单位/适用排污单位范围/一般的排污单位/三级标准 |  |  |  | PH值 | 8.1 | 6-9 | 无量纲 | 是
[10 empty] | 化学需氧量 | 226 | 500 | mg/l | 是
瓯海区 | 温州市高驰电镀有限公司 | 金属表面处理及热处理加工 | 瓯江流域 | 处理设施排放口 | 电镀污染物排放标准 | /自2010年7月1日起现有企业、自2008年8月1日起新建企业执的水污染物排放限值 | 2016/10/9 0:00:00 |  |  | 总镍 | 0.14 | 0.5 | mg/L | 是
[10 empty] | 总铜 | 0.06 | 0.5 | mg/L | 是
[10 empty] | 总锌 | <0.05 | 1.5 | mg/L | 是
[5 empty] | 工业企业废水氮、磷污染物间接排放限值 | /一般排污单位 |  |  |  | 氨氮 | 11.1 | 35 | mg/L | 是
[5 empty] | 污水综合排放标准 | /1998年1月1日起建成（包括改、扩建）的单位/适用排污单位范围/一般的排污单位/三级标准 |  |  |  | PH值 | 8.1 | 6-9 | 无量纲 | 是
[10 empty] | 化学需氧量 | 226 | 500 | mg/l | 是
瓯海区 | 温州市高盛电镀有限公司 | 金属表面处理及热处理加工 | 瓯江流域 | 处理设施排放口 | 电镀污染物排放标准 | /自2010年7月1日起现有企业、自2008年8月1日起新建企业执的水污染物排放限值 | 2016/10/9 0:00:00 |  |  | 总镍 | 0.14 | 0.5 | mg/L | 是
[10 empty] | 总铜 | 0.06 | 0.5 | mg/L | 是
[10 empty] | 总锌 | <0.05 | 1.5 | mg/L | 是
[5 empty] | 工业企业废水氮、磷污染物间接排放限值 | /一般排污单位 |  |  |  | 氨氮 | 11.1 | 35 | mg/L | 是
[5 empty] | 污水综合排放标准 | /1998年1月1日起建成（包括改、扩建）的单位/适用排污单位范围/一般的排污单位/三级标准 |  |  |  | PH值 | 8.1 | 6-9 | 无量纲 | 是
[10 empty] | 化学需氧量 | 226 | 500 | mg/l | 是
瓯海区 | 温州市韩美电镀有限公司 | 金属表面处理及热处理加工 | 瓯江流域 | 处理设施排放口 | 电镀污染物排放标准 | /自2010年7月1日起现有企业、自2008年8月1日起新建企业执的水污染物排放限值 | 2016/10/9 0:00:00 |  |  | 总镍 | 0.14 | 0.5 | mg/L | 是
[10 empty] | 总铜 | 0.06 | 0.5 | mg/L | 是
[10 empty] | 总锌 | <0.05 | 1.5 | mg/L | 是
[5 empty] | 工业企业废水氮、磷污染物间接排放限值 | /一般排污单位 |  |  |  | 氨氮 | 11.1 | 35 | mg/L | 是
[5 empty] | 污水综合排放标准 | /1998年1月1日起建成（包括改、扩建）的单位/适用排污单位范围/一般的排污单位/三级标准 |  |  |  | PH值 | 8.1 | 6-9 | 无量纲 | 是
[10 empty] | 化学需氧量 | 226 | 500 | mg/l | 是
瓯海区 | 温州市华豪工贸有限公司 | 金属表面处理及热处理加工 | 瓯江流域 | 处理设施排放口 | 电镀污染物排放标准 | /自2010年7月1日起现有企业、自2008年8月1日起新建企业执的水污染物排放限值 | 2016/10/9 0:00:00 |  |  | 总镍 | 0.14 | 0.5 | mg/L | 是
[10 empty] | 总铜 | 0.06 | 0.5 | mg/L | 是
[10 empty] | 总锌 | <0.05 | 1.5 | mg/L | 是
[5 empty] | 工业企业废水氮、磷污染物间接排放限值 | /一般排污单位 |  |  |  | 氨氮 | 11.1 | 35 | mg/L | 是
[5 empty] | 污水综合排放标准 | /1998年1月1日起建成（包括改、扩建）的单位/适用排污单位范围/一般的排污单位/三级标准 |  |  |  | PH值 | 8.1 | 6-9 | 无量纲 | 是
[10 empty] | 化学需氧量 | 226 | 500 | mg/l | 是
瓯海区 | 温州市辉煌电镀有限公司 | 金属表面处理及热处理加工 | 瓯江流域 | 处理设施排放口 | 电镀污染物排放标准 | /自2010年7月1日起现有企业、自2008年8月1日起新建企业执的水污染物排放限值 | 2016/10/9 0:00:00 |  |  | 总镍 | 0.14 | 0.5 | mg/L | 是
[10 empty] | 总铜 | 0.06 | 0.5 | mg/L | 是
[10 empty] | 总锌 | <0.05 | 1.5 | mg/L | 是
[5 empty] | 工业企业废水氮、磷污染物间接排放限值 | /一般排污单位 |  |  |  | 氨氮 | 11.1 | 35 | mg/L | 是
[5 empty] | 污水综合排放标准 | /1998年1月1日起建成（包括改、扩建）的单位/适用排污单位范围/一般的排污单位/三级标准 |  |  |  | PH值 | 8.1 | 6-9 | 无量纲 | 是
[10 empty] | 化学需氧量 | 226 | 500 | mg/l | 是
瓯海区 | 温州市金奥电镀有限公司 | 金属表面处理及热处理加工 | 瓯江流域 | 处理设施排放口 | 电镀污染物排放标准 | /自2010年7月1日起现有企业、自2008年8月1日起新建企业执的水污染物排放限值 | 2016/10/9 0:00:00 |  |  | 总镍 | 0.14 | 0.5 | mg/L | 是
[10 empty] | 总铜 | 0.06 | 0.5 | mg/L | 是
[10 empty] | 总锌 | <0.05 | 1.5 | mg/L | 是
[5 empty] | 工业企业废水氮、磷污染物间接排放限值 | /一般排污单位 |  |  |  | 氨氮 | 11.1 | 35 | mg/L | 是
[5 empty] | 污水综合排放标准 | /1998年1月1日起建成（包括改、扩建）的单位/适用排污单位范围/一般的排污单位/三级标准 |  |  |  | PH值 | 8.1 | 6-9 | 无量纲 | 是
[10 empty] | 化学需氧量 | 226 | 500 | mg/l | 是
瓯海区 | 温州市金汇美电镀有限公司 | 金属表面处理及热处理加工 | 瓯江流域 | 处理设施排放口 | 电镀污染物排放标准 | /自2010年7月1日起现有企业、自2008年8月1日起新建企业执的水污染物排放限值 | 2016/10/9 0:00:00 |  |  | 总镍 | 0.14 | 0.5 | mg/L | 是
[10 empty] | 总铜 | 0.06 | 0.5 | mg/L | 是
[10 empty] | 总锌 | <0.05 | 1.5 | mg/L | 是
[5 empty] | 工业企业废水氮、磷污染物间接排放限值 | /一般排污单位 |  |  |  | 氨氮 | 11.1 | 35 | mg/L | 是
[5 empty] | 污水综合排放标准 | /1998年1月1日起建成（包括改、扩建）的单位/适用排污单位范围/一般的排污单位/三级标准 |  |  |  | PH值 | 8.1 | 6-9 | 无量纲 | 是
[10 empty] | 化学需氧量 | 226 | 500 | mg/l | 是
瓯海区 | 温州市金牛电镀有限公司 | 金属表面处理及热处理加工 | 瓯江流域 | 处理设施排放口 | 电镀污染物排放标准 | /自2010年7月1日起现有企业、自2008年8月1日起新建企业执的水污染物排放限值 | 2016/10/9 0:00:00 |  |  | 总镍 | 0.14 | 0.5 | mg/L | 是
[10 empty] | 总铜 | 0.06 | 0.5 | mg/L | 是
[10 empty] | 总锌 | <0.05 | 1.5 | mg/L | 是
[5 empty] | 工业企业废水氮、磷污染物间接排放限值 | /一般排污单位 |  |  |  | 氨氮 | 11.1 | 35 | mg/L | 是
[5 empty] | 污水综合排放标准 | /1998年1月1日起建成（包括改、扩建）的单位/适用排污单位范围/一般的排污单位/三级标准 |  |  |  | PH值 | 8.1 | 6-9 | 无量纲 | 是
[10 empty] | 化学需氧量 | 226 | 500 | mg/l | 是
瓯海区 | 温州市金赢泰电镀有限公司 | 金属表面处理及热处理加工 | 瓯江流域 | 处理设施排放口 | 电镀污染物排放标准 | /自2010年7月1日起现有企业、自2008年8月1日起新建企业执的水污染物排放限值 | 2016/10/9 0:00:00 |  |  | 总镍 | 0.14 | 0.5 | mg/L | 是
[10 empty] | 总铜 | 0.06 | 0.5 | mg/L | 是
[10 empty] | 总锌 | <0.05 | 1.5 | mg/L | 是
[5 empty] | 工业企业废水氮、磷污染物间接排放限值 | /一般排污单位 |  |  |  | 氨氮 | 11.1 | 35 | mg/L | 是
[5 empty] | 污水综合排放标准 | /1998年1月1日起建成（包括改、扩建）的单位/适用排污单位范围/一般的排污单位/三级标准 |  |  |  | PH值 | 8.1 | 6-9 | 无量纲 | 是
[10 empty] | 化学需氧量 | 226 | 500 | mg/l | 是
瓯海区 | 温州市精诚皮革有限公司 | 皮革鞣制加工 | 瓯江流域 | 车间排口 | 制革及毛皮加工工业水污染物排放标准 | /自2016年1月1日起，现有企业执行表2限值/间接排放/制革企业 | 2016/10/11 0:00:00 |  |  | 总铬 | 0.14 | 1.5 | mg/L | 是
[10 empty] | 六价铬 | 0.02 | 0.1 | mg/L | 是
|  |  |  | 排放口 | 工业企业废水氮、磷污染物间接排放限值 | /一般排污单位 |  | 75.0 | 900.00 | 氨氮 | 1.93 | 35 | mg/L | 是
[5 empty] | 制革及毛皮加工工业水污染物排放标准 | /自2016年1月1日起，现有企业执行表2限值/间接排放/制革企业 |  |  |  | 总氮 | 20.3 | 140 | mg/L | 是
[10 empty] | 硫化物 | <0.05 | 1 | mg/L | 是
[10 empty] | 动植物油 | 0.18 | 30 | mg/L | 是
[10 empty] | 氯离子 | 229 | 4000 | mg/L | 是
[10 empty] | PH值 | 6.8 | 6-9 | 无量纲 | 是
[10 empty] | 生化需氧量 | 2.1 | 80 | mg/L | 是
[10 empty] | 总磷 | 0.07 | 4 | mg/L | 是
[10 empty] | 化学需氧量 | 139 | 300 | mg/L | 是
[10 empty] | 色度 | 16 | 100 | mg/L | 是
[10 empty] | 悬浮物 | 10 | 120 | mg/L | 是
瓯海区 | 温州市巨成五金电镀有限公司 | 金属表面处理及热处理加工 | 瓯江流域 | 处理设施排放口 | 电镀污染物排放标准 | /自2010年7月1日起现有企业、自2008年8月1日起新建企业执的水污染物排放限值 | 2016/10/9 0:00:00 |  |  | 总镍 | 0.14 | 0.5 | mg/L | 是
[10 empty] | 总铜 | 0.06 | 0.5 | mg/L | 是
[10 empty] | 总锌 | <0.05 | 1.5 | mg/L | 是
[5 empty] | 工业企业废水氮、磷污染物间接排放限值 | /一般排污单位 |  |  |  | 氨氮 | 11.1 | 35 | mg/L | 是
[5 empty] | 污水综合排放标准 | /1998年1月1日起建成（包括改、扩建）的单位/适用排污单位范围/一般的排污单位/三级标准 |  |  |  | PH值 | 8.1 | 6-9 | 无量纲 | 是
[10 empty] | 化学需氧量 | 226 | 500 | mg/l | 是
瓯海区 | 温州市联峰电镀有限公司 | 金属表面处理及热处理加工 | 瓯江流域 | 处理设施排放口 | 电镀污染物排放标准 | /自2010年7月1日起现有企业、自2008年8月1日起新建企业执的水污染物排放限值 | 2016/10/9 0:00:00 |  |  | 总镍 | 0.14 | 0.5 | mg/L | 是
[10 empty] | 总铜 | 0.06 | 0.5 | mg/L | 是
[10 empty] | 总锌 | <0.05 | 1.5 | mg/L | 是
[5 empty] | 工业企业废水氮、磷污染物间接排放限值 | /一般排污单位 |  |  |  | 氨氮 | 11.1 | 35 | mg/L | 是
[5 empty] | 污水综合排放标准 | /1998年1月1日起建成（包括改、扩建）的单位/适用排污单位范围/一般的排污单位/三级标准 |  |  |  | PH值 | 8.1 | 6-9 | 无量纲 | 是
[10 empty] | 化学需氧量 | 226 | 500 | mg/l | 是
瓯海区 | 温州市露德电镀有限公司 | 金属表面处理及热处理加工 | 瓯江流域 | 处理设施排放口 | 电镀污染物排放标准 | /自2010年7月1日起现有企业、自2008年8月1日起新建企业执的水污染物排放限值 | 2016/10/9 0:00:00 |  |  | 总镍 | 0.14 | 0.5 | mg/L | 是
[10 empty] | 总铜 | 0.06 | 0.5 | mg/L | 是
[10 empty] | 总锌 | <0.05 | 1.5 | mg/L | 是
[5 empty] | 工业企业废水氮、磷污染物间接排放限值 | /一般排污单位 |  |  |  | 氨氮 | 11.1 | 35 | mg/L | 是
[5 empty] | 污水综合排放标准 | /1998年1月1日起建成（包括改、扩建）的单位/适用排污单位范围/一般的排污单位/三级标准 |  |  |  | PH值 | 8.1 | 6-9 | 无量纲 | 是
[10 empty] | 化学需氧量 | 226 | 500 | mg/l | 是
瓯海区 | 温州市美丰机械电镀有限公司 | 金属表面处理及热处理加工 | 瓯江流域 | 处理设施排放口 | 电镀污染物排放标准 | /自2010年7月1日起现有企业、自2008年8月1日起新建企业执的水污染物排放限值 | 2016/10/9 0:00:00 |  |  | 总镍 | 0.14 | 0.5 | mg/L | 是
[10 empty] | 总铜 | 0.06 | 0.5 | mg/L | 是
[10 empty] | 总锌 | <0.05 | 1.5 | mg/L | 是
[5 empty] | 工业企业废水氮、磷污染物间接排放限值 | /一般排污单位 |  |  |  | 氨氮 | 11.1 | 35 | mg/L | 是
[5 empty] | 污水综合排放标准 | /1998年1月1日起建成（包括改、扩建）的单位/适用排污单位范围/一般的排污单位/三级标准 |  |  |  | PH值 | 8.1 | 6-9 | 无量纲 | 是
[10 empty] | 化学需氧量 | 226 | 500 | mg/l | 是
瓯海区 | 温州市顺景电镀有限公司 | 金属表面处理及热处理加工 | 瓯江流域 | 处理设施排放口 | 电镀污染物排放标准 | /自2010年7月1日起现有企业、自2008年8月1日起新建企业执的水污染物排放限值 | 2016/10/9 0:00:00 |  |  | 总镍 | 0.14 | 0.5 | mg/L | 是
[10 empty] | 总铜 | 0.06 | 0.5 | mg/L | 是
[10 empty] | 总锌 | <0.05 | 1.5 | mg/L | 是
[5 empty] | 工业企业废水氮、磷污染物间接排放限值 | /一般排污单位 |  |  |  | 氨氮 | 11.1 | 35 | mg/L | 是
[5 empty] | 污水综合排放标准 | /1998年1月1日起建成（包括改、扩建）的单位/适用排污单位范围/一般的排污单位/三级标准 |  |  |  | PH值 | 8.1 | 6-9 | 无量纲 | 是
[10 empty] | 化学需氧量 | 226 | 500 | mg/l | 是
瓯海区 | 温州市万荣电镀有限公司 | 金属表面处理及热处理加工 | 瓯江流域 | 处理设施排放口 | 电镀污染物排放标准 | /自2010年7月1日起现有企业、自2008年8月1日起新建企业执的水污染物排放限值 | 2016/10/9 0:00:00 |  |  | 总镍 | 0.14 | 0.5 | mg/L | 是
[10 empty] | 总铜 | 0.06 | 0.5 | mg/L | 是
[10 empty] | 总锌 | <0.05 | 1.5 | mg/L | 是
[5 empty] | 工业企业废水氮、磷污染物间接排放限值 | /一般排污单位 |  |  |  | 氨氮 | 11.1 | 35 | mg/L | 是
[5 empty] | 污水综合排放标准 | /1998年1月1日起建成（包括改、扩建）的单位/适用排污单位范围/一般的排污单位/三级标准 |  |  |  | PH值 | 8.1 | 6-9 | 无量纲 | 是
[10 empty] | 化学需氧量 | 226 | 500 | mg/l | 是
瓯海区 | 温州市威盛电镀有限责任公司 | 金属表面处理及热处理加工 | 瓯江流域 | 处理设施排放口 | 电镀污染物排放标准 | /自2010年7月1日起现有企业、自2008年8月1日起新建企业执的水污染物排放限值 | 2016/10/9 0:00:00 |  |  | 总镍 | 0.14 | 0.5 | mg/L | 是
[10 empty] | 总铜 | 0.06 | 0.5 | mg/L | 是
[10 empty] | 总锌 | <0.05 | 1.5 | mg/L | 是
[5 empty] | 工业企业废水氮、磷污染物间接排放限值 | /一般排污单位 |  |  |  | 氨氮 | 11.1 | 35 | mg/L | 是
[5 empty] | 污水综合排放标准 | /1998年1月1日起建成（包括改、扩建）的单位/适用排污单位范围/一般的排污单位/三级标准 |  |  |  | PH值 | 8.1 | 6-9 | 无量纲 | 是
[10 empty] | 化学需氧量 | 226 | 500 | mg/l | 是
瓯海区 | 温州市鑫海电镀有限公司 | 金属表面处理及热处理加工 | 瓯江流域 | 处理设施排放口 | 电镀污染物排放标准 | /自2010年7月1日起现有企业、自2008年8月1日起新建企业执的水污染物排放限值 | 2016/10/9 0:00:00 |  |  | 总镍 | 0.14 | 0.5 | mg/L | 是
[10 empty] | 总铜 | 0.06 | 0.5 | mg/L | 是
[10 empty] | 总锌 | <0.05 | 1.5 | mg/L | 是
[5 empty] | 工业企业废水氮、磷污染物间接排放限值 | /一般排污单位 |  |  |  | 氨氮 | 11.1 | 35 | mg/L | 是
[5 empty] | 污水综合排放标准 | /1998年1月1日起建成（包括改、扩建）的单位/适用排污单位范围/一般的排污单位/三级标准 |  |  |  | PH值 | 8.1 | 6-9 | 无量纲 | 是
[10 empty] | 化学需氧量 | 226 | 500 | mg/l | 是
瓯海区 | 温州市亿达电镀有限公司 | 金属表面处理及热处理加工 | 瓯江流域 | 处理设施排放口 | 电镀污染物排放标准 | /自2010年7月1日起现有企业、自2008年8月1日起新建企业执的水污染物排放限值 | 2016/10/9 0:00:00 |  |  | 总镍 | 0.14 | 0.5 | mg/L | 是
[10 empty] | 总铜 | 0.06 | 0.5 | mg/L | 是
[10 empty] | 总锌 | <0.05 | 1.5 | mg/L | 是
[5 empty] | 工业企业废水氮、磷污染物间接排放限值 | /一般排污单位 |  |  |  | 氨氮 | 11.1 | 35 | mg/L | 是
[5 empty] | 污水综合排放标准 | /1998年1月1日起建成（包括改、扩建）的单位/适用排污单位范围/一般的排污单位/三级标准 |  |  |  | PH值 | 8.1 | 6-9 | 无量纲 | 是
[10 empty] | 化学需氧量 | 226 | 500 | mg/l | 是
瓯海区 | 温州通源锁柜五金有限公司 | 金属表面处理及热处理加工 | 瓯江流域 | 处理设施排放口 | 电镀污染物排放标准 | /自2010年7月1日起现有企业、自2008年8月1日起新建企业执的水污染物排放限值 | 2016/10/9 0:00:00 |  |  | 总镍 | 0.14 | 0.5 | mg/L | 是
[10 empty] | 总铜 | 0.06 | 0.5 | mg/L | 是
[10 empty] | 总锌 | <0.05 | 1.5 | mg/L | 是
[5 empty] | 工业企业废水氮、磷污染物间接排放限值 | /一般排污单位 |  |  |  | 氨氮 | 11.1 | 35 | mg/L | 是
[5 empty] | 污水综合排放标准 | /1998年1月1日起建成（包括改、扩建）的单位/适用排污单位范围/一般的排污单位/三级标准 |  |  |  | PH值 | 8.1 | 6-9 | 无量纲 | 是
[10 empty] | 化学需氧量 | 226 | 500 | mg/l | 是
瓯海区 | 温州鑫鹏电镀有限公司 | 金属表面处理及热处理加工 | 瓯江流域 | 处理设施排放口 | 电镀污染物排放标准 | /自2010年7月1日起现有企业、自2008年8月1日起新建企业执的水污染物排放限值 | 2016/10/9 0:00:00 |  |  | 总镍 | 0.14 | 0.5 | mg/L | 是
[10 empty] | 总铜 | 0.06 | 0.5 | mg/L | 是
[10 empty] | 总锌 | <0.05 | 1.5 | mg/L | 是
[5 empty] | 工业企业废水氮、磷污染物间接排放限值 | /一般排污单位 |  |  |  | 氨氮 | 11.1 | 35 | mg/L | 是
[5 empty] | 污水综合排放标准 | /1998年1月1日起建成（包括改、扩建）的单位/适用排污单位范围/一般的排污单位/三级标准 |  |  |  | PH值 | 8.1 | 6-9 | 无量纲 | 是
[10 empty] | 化学需氧量 | 226 | 500 | mg/l | 是
瓯海区 | 温州鑫浦五金电镀有限公司 | 金属表面处理及热处理加工 | 瓯江流域 | 处理设施排放口 | 电镀污染物排放标准 | /自2010年7月1日起现有企业、自2008年8月1日起新建企业执的水污染物排放限值 | 2016/10/9 0:00:00 |  |  | 总镍 | 0.14 | 0.5 | mg/L | 是
[10 empty] | 总铜 | 0.06 | 0.5 | mg/L | 是
[10 empty] | 总锌 | <0.05 | 1.5 | mg/L | 是
[5 empty] | 工业企业废水氮、磷污染物间接排放限值 | /一般排污单位 |  |  |  | 氨氮 | 11.1 | 35 | mg/L | 是
[5 empty] | 污水综合排放标准 | /1998年1月1日起建成（包括改、扩建）的单位/适用排污单位范围/一般的排污单位/三级标准 |  |  |  | PH值 | 8.1 | 6-9 | 无量纲 | 是
[10 empty] | 化学需氧量 | 226 | 500 | mg/l | 是
瓯海区 | 温州银环电镀有限公司 | 金属表面处理及热处理加工 | 瓯江流域 | 处理设施排放口 | 电镀污染物排放标准 | /自2010年7月1日起现有企业、自2008年8月1日起新建企业执的水污染物排放限值 | 2016/10/9 0:00:00 |  |  | 总镍 | 0.14 | 0.5 | mg/L | 是
[10 empty] | 总铜 | 0.06 | 0.5 | mg/L | 是
[10 empty] | 总锌 | <0.05 | 1.5 | mg/L | 是
[5 empty] | 工业企业废水氮、磷污染物间接排放限值 | /一般排污单位 |  |  |  | 氨氮 | 11.1 | 35 | mg/L | 是
[5 empty] | 污水综合排放标准 | /1998年1月1日起建成（包括改、扩建）的单位/适用排污单位范围/一般的排污单位/三级标准 |  |  |  | PH值 | 8.1 | 6-9 | 无量纲 | 是
[10 empty] | 化学需氧量 | 226 | 500 | mg/l | 是
瓯海区 | 温州宇光电镀有限公司 | 金属表面处理及热处理加工 | 瓯江流域 | 处理设施排放口 | 电镀污染物排放标准 | /自2010年7月1日起现有企业、自2008年8月1日起新建企业执的水污染物排放限值 | 2016/10/9 0:00:00 |  |  | 总镍 | 0.14 | 0.5 | mg/L | 是
[10 empty] | 总铜 | 0.06 | 0.5 | mg/L | 是
[10 empty] | 总锌 | <0.05 | 1.5 | mg/L | 是
[5 empty] | 工业企业废水氮、磷污染物间接排放限值 | /一般排污单位 |  |  |  | 氨氮 | 11.1 | 35 | mg/L | 是
[5 empty] | 污水综合排放标准 | /1998年1月1日起建成（包括改、扩建）的单位/适用排污单位范围/一般的排污单位/三级标准 |  |  |  | PH值 | 8.1 | 6-9 | 无量纲 | 是
[10 empty] | 化学需氧量 | 226 | 500 | mg/l | 是
瓯海区 | 温州宇顺电镀有限公司 | 金属表面处理及热处理加工 | 瓯江流域 | 处理设施排放口 | 电镀污染物排放标准 | /自2010年7月1日起现有企业、自2008年8月1日起新建企业执的水污染物排放限值 | 2016/10/9 0:00:00 |  |  | 总镍 | 0.14 | 0.5 | mg/L | 是
[10 empty] | 总铜 | 0.06 | 0.5 | mg/L | 是
[10 empty] | 总锌 | <0.05 | 1.5 | mg/L | 是
[5 empty] | 工业企业废水氮、磷污染物间接排放限值 | /一般排污单位 |  |  |  | 氨氮 | 11.1 | 35 | mg/L | 是
[5 empty] | 污水综合排放标准 | /1998年1月1日起建成（包括改、扩建）的单位/适用排污单位范围/一般的排污单位/三级标准 |  |  |  | PH值 | 8.1 | 6-9 | 无量纲 | 是
[10 empty] | 化学需氧量 | 226 | 500 | mg/l | 是
龙湾区 | 泰庆皮革有限公司 | 皮革鞣制加工 | 瓯江流域 | 车间排放口 | 制革及毛皮加工工业水污染物排放标准 | /自2016年1月1日起，现有企业执行表2限值/间接排放/制革企业 | 2016/10/13 0:00:00 |  |  | 总铬 | <0.05 | 1.5 | mg/L | 是
[10 empty] | 六价铬 | <0.01 | 0.1 | mg/L | 是
|  |  |  | 总排口 | 工业企业废水氮、磷污染物间接排放限值 | /一般排污单位 |  | 32.8 | 1640.00 | 氨氮 | 0.95 | 35 | mg/L | 是
[5 empty] | 制革及毛皮加工工业水污染物排放标准 | /自2016年1月1日起，现有企业执行表2限值/间接排放/制革企业 |  |  |  | 化学需氧量 | 116 | 300 | mg/L | 是
[10 empty] | PH值 | 7.5 | 6-9 | 无量纲 | 是
龙湾区 | 温州佰胜电镀模具有限公司 | 金属表面处理及热处理加工 | 瓯江流域 | 排放口 | 电镀污染物排放标准 | /自2010年7月1日起现有企业、自2008年8月1日起新建企业执的水污染物排放限值 | 2016/10/12 0:00:00 |  |  | 总铬 | <0.05 | 1 | mg/L | 是
[10 empty] | 六价铬 | <0.01 | 0.2 | mg/L | 是
[10 empty] | 总镍 | <0.01 | 0.5 | mg/L | 是
[5 empty] | 温州中环水务设计纳管要求 | /一般排污单位 |  |  |  | 氨氮 | 28 | 40 | mg/L | 是
[5 empty] | 污水综合排放标准 | /1998年1月1日起建成（包括改、扩建）的单位/适用排污单位范围/一般的排污单位/三级标准 |  |  |  | 化学需氧量 | 259 | 500 | mg/l | 是
龙湾区 | 温州丰泽电镀厂（普通合伙） | 金属表面处理及热处理加工 | 瓯江流域 | 排放口 | 电镀污染物排放标准 | /自2010年7月1日起现有企业、自2008年8月1日起新建企业执的水污染物排放限值 | 2016/10/12 0:00:00 |  |  | 总铬 | <0.05 | 1 | mg/L | 是
[10 empty] | 六价铬 | <0.01 | 0.2 | mg/L | 是
[10 empty] | 总镍 | <0.01 | 0.5 | mg/L | 是
[5 empty] | 温州中环水务设计纳管要求 | /一般排污单位 |  |  |  | 氨氮 | 28 | 40 | mg/L | 是
[5 empty] | 污水综合排放标准 | /1998年1月1日起建成（包括改、扩建）的单位/适用排污单位范围/一般的排污单位/三级标准 |  |  |  | 化学需氧量 | 259 | 500 | mg/l | 是
龙湾区 | 温州广益表面处理有限公司 | 金属表面处理及热处理加工 | 瓯江流域 | 排放口 | 电镀污染物排放标准 | /自2010年7月1日起现有企业、自2008年8月1日起新建企业执的水污染物排放限值 | 2016/10/12 0:00:00 |  |  | 总铬 | <0.05 | 1 | mg/L | 是
[10 empty] | 六价铬 | <0.01 | 0.2 | mg/L | 是
[10 empty] | 总镍 | <0.01 | 0.5 | mg/L | 是
[5 empty] | 温州中环水务设计纳管要求 | /一般排污单位 |  |  |  | 氨氮 | 28 | 40 | mg/L | 是
[5 empty] | 污水综合排放标准 | /1998年1月1日起建成（包括改、扩建）的单位/适用排污单位范围/一般的排污单位/三级标准 |  |  |  | 化学需氧量 | 259 | 500 | mg/l | 是
龙湾区 | 温州海创环保设施运营管理有限公司 | 水污染治理 | 瓯江流域 | 车间排口 | 电镀污染物排放标准 | /自2010年7月1日起现有企业、自2008年8月1日起新建企业执的水污染物排放限值 | 2016/10/12 0:00:00 |  |  | 六价铬 | <0.01 | 0.2 | mg/L | 是
[10 empty] | 总镍 | <0.01 | 0.5 | mg/L | 是
|  |  |  | 排放口 |  |  |  | 40.0 | 4000.00 | 总铬 | <0.05 | 1 | mg/L | 是
[5 empty] | 温州中环水务设计纳管要求 | /一般排污单位 |  |  |  | 氨氮 | 28 | 40 | mg/L | 是
[5 empty] | 污水综合排放标准 | /1998年1月1日起建成（包括改、扩建）的单位/适用排污单位范围/一般的排污单位/三级标准 |  |  |  | 化学需氧量 | 259 | 500 | mg/l | 是
龙湾区 | 温州韩鑫模具有限公司 | 金属表面处理及热处理加工 | 瓯江流域 | 排放口 | 电镀污染物排放标准 | /自2010年7月1日起现有企业、自2008年8月1日起新建企业执的水污染物排放限值 | 2016/10/12 0:00:00 |  |  | 总镍 | <0.01 | 0.5 | mg/L | 是
[10 empty] | 总铬 | <0.05 | 1 | mg/L | 是
[10 empty] | 六价铬 | <0.01 | 0.2 | mg/L | 是
[5 empty] | 温州中环水务设计纳管要求 | /一般排污单位 |  |  |  | 氨氮 | 28 | 40 | mg/L | 是
[5 empty] | 污水综合排放标准 | /1998年1月1日起建成（包括改、扩建）的单位/适用排污单位范围/一般的排污单位/三级标准 |  |  |  | 化学需氧量 | 259 | 500 | mg/l | 是
龙湾区 | 温州弘昌电镀有限公司 | 金属表面处理及热处理加工 | 瓯江流域 | 排放口 | 电镀污染物排放标准 | /自2010年7月1日起现有企业、自2008年8月1日起新建企业执的水污染物排放限值 | 2016/10/12 0:00:00 |  |  | 总镍 | <0.01 | 0.5 | mg/L | 是
[10 empty] | 总铬 | <0.05 | 1 | mg/L | 是
[10 empty] | 六价铬 | <0.01 | 0.2 | mg/L | 是
[5 empty] | 温州中环水务设计纳管要求 | /一般排污单位 |  |  |  | 氨氮 | 28 | 40 | mg/L | 是
[5 empty] | 污水综合排放标准 | /1998年1月1日起建成（包括改、扩建）的单位/适用排污单位范围/一般的排污单位/三级标准 |  |  |  | 化学需氧量 | 259 | 500 | mg/l | 是
龙湾区 | 温州汇茂金属表面处理有限公司 | 金属表面处理及热处理加工 | 瓯江流域 | 排放口 | 电镀污染物排放标准 | /自2010年7月1日起现有企业、自2008年8月1日起新建企业执的水污染物排放限值 | 2016/10/12 0:00:00 |  |  | 六价铬 | <0.01 | 0.2 | mg/L | 是
[10 empty] | 总镍 | <0.01 | 0.5 | mg/L | 是
[10 empty] | 总铬 | <0.05 | 1 | mg/L | 是
[5 empty] | 温州中环水务设计纳管要求 | /一般排污单位 |  |  |  | 氨氮 | 28 | 40 | mg/L | 是
[5 empty] | 污水综合排放标准 | /1998年1月1日起建成（包括改、扩建）的单位/适用排污单位范围/一般的排污单位/三级标准 |  |  |  | 化学需氧量 | 259 | 500 | mg/l | 是
龙湾区 | 温州经济技术开发区求精标准件厂电镀车间 | 金属表面处理及热处理加工 | 瓯江流域 | 排放口 | 电镀污染物排放标准 | /自2010年7月1日起现有企业、自2008年8月1日起新建企业执的水污染物排放限值 | 2016/10/12 0:00:00 |  |  | 总铬 | <0.05 | 1 | mg/L | 是
[10 empty] | 六价铬 | <0.01 | 0.2 | mg/L | 是
[10 empty] | 总镍 | <0.01 | 0.5 | mg/L | 是
[5 empty] | 温州中环水务设计纳管要求 | /一般排污单位 |  |  |  | 氨氮 | 28 | 40 | mg/L | 是
[5 empty] | 污水综合排放标准 | /1998年1月1日起建成（包括改、扩建）的单位/适用排污单位范围/一般的排污单位/三级标准 |  |  |  | 化学需氧量 | 259 | 500 | mg/l | 是
龙湾区 | 温州久耐紧固件有限公司电镀车间 | 金属表面处理及热处理加工 | 瓯江流域 | 排放口 | 电镀污染物排放标准 | /自2010年7月1日起现有企业、自2008年8月1日起新建企业执的水污染物排放限值 | 2016/10/12 0:00:00 |  |  | 总镍 | <0.01 | 0.5 | mg/L | 是
[10 empty] | 总铬 | <0.05 | 1 | mg/L | 是
[10 empty] | 六价铬 | <0.01 | 0.2 | mg/L | 是
[5 empty] | 温州中环水务设计纳管要求 | /一般排污单位 |  |  |  | 氨氮 | 28 | 40 | mg/L | 是
[5 empty] | 污水综合排放标准 | /1998年1月1日起建成（包括改、扩建）的单位/适用排污单位范围/一般的排污单位/三级标准 |  |  |  | 化学需氧量 | 259 | 500 | mg/l | 是
龙湾区 | 温州蓝田电镀有限公司 | 金属表面处理及热处理加工 | 瓯江流域 | 排放口 | 电镀污染物排放标准 | /自2010年7月1日起现有企业、自2008年8月1日起新建企业执的水污染物排放限值 | 2016/10/12 0:00:00 |  |  | 总镍 | <0.01 | 0.5 | mg/L | 是
[10 empty] | 总铬 | <0.05 | 1 | mg/L | 是
[10 empty] | 六价铬 | <0.01 | 0.2 | mg/L | 是
[5 empty] | 温州中环水务设计纳管要求 | /一般排污单位 |  |  |  | 氨氮 | 28 | 40 | mg/L | 是
[5 empty] | 污水综合排放标准 | /1998年1月1日起建成（包括改、扩建）的单位/适用排污单位范围/一般的排污单位/三级标准 |  |  |  | 化学需氧量 | 259 | 500 | mg/l | 是
龙湾区 | 温州利凯嘉锁业有限公司 | 金属表面处理及热处理加工 | 瓯江流域 | 排放口 | 电镀污染物排放标准 | /自2010年7月1日起现有企业、自2008年8月1日起新建企业执的水污染物排放限值 | 2016/10/12 0:00:00 |  |  | 总铬 | <0.05 | 1 | mg/L | 是
[10 empty] | 六价铬 | <0.01 | 0.2 | mg/L | 是
[10 empty] | 总镍 | <0.01 | 0.5 | mg/L | 是
[5 empty] | 温州中环水务设计纳管要求 | /一般排污单位 |  |  |  | 氨氮 | 28 | 40 | mg/L | 是
[5 empty] | 污水综合排放标准 | /1998年1月1日起建成（包括改、扩建）的单位/适用排污单位范围/一般的排污单位/三级标准 |  |  |  | 化学需氧量 | 259 | 500 | mg/l | 是
龙湾区 | 温州龙湾坚美电镀厂（普通合伙） | 金属表面处理及热处理加工 | 瓯江流域 | 排放口 | 电镀污染物排放标准 | /自2010年7月1日起现有企业、自2008年8月1日起新建企业执的水污染物排放限值 | 2016/10/12 0:00:00 |  |  | 总铬 | <0.05 | 1 | mg/L | 是
[10 empty] | 六价铬 | <0.01 | 0.2 | mg/L | 是
[10 empty] | 总镍 | <0.01 | 0.5 | mg/L | 是
[5 empty] | 温州中环水务设计纳管要求 | /一般排污单位 |  |  |  | 氨氮 | 28 | 40 | mg/L | 是
[5 empty] | 污水综合排放标准 | /1998年1月1日起建成（包括改、扩建）的单位/适用排污单位范围/一般的排污单位/三级标准 |  |  |  | 化学需氧量 | 259 | 500 | mg/l | 是
龙湾区 | 温州龙湾建春电镀厂 | 金属表面处理及热处理加工 | 瓯江流域 | 排放口 | 电镀污染物排放标准 | /自2010年7月1日起现有企业、自2008年8月1日起新建企业执的水污染物排放限值 | 2016/10/12 0:00:00 |  |  | 总铬 | <0.05 | 1 | mg/L | 是
[10 empty] | 六价铬 | <0.01 | 0.2 | mg/L | 是
[10 empty] | 总镍 | <0.01 | 0.5 | mg/L | 是
[5 empty] | 温州中环水务设计纳管要求 | /一般排污单位 |  |  |  | 氨氮 | 28 | 40 | mg/L | 是
[5 empty] | 污水综合排放标准 | /1998年1月1日起建成（包括改、扩建）的单位/适用排污单位范围/一般的排污单位/三级标准 |  |  |  | 化学需氧量 | 259 | 500 | mg/l | 是
龙湾区 | 温州茂腾表面处理有限公司 | 金属表面处理及热处理加工 | 瓯江流域 | 排放口 | 电镀污染物排放标准 | /自2010年7月1日起现有企业、自2008年8月1日起新建企业执的水污染物排放限值 | 2016/10/12 0:00:00 |  |  | 总铬 | <0.05 | 1 | mg/L | 是
[10 empty] | 六价铬 | <0.01 | 0.2 | mg/L | 是
[10 empty] | 总镍 | <0.01 | 0.5 | mg/L | 是
[5 empty] | 温州中环水务设计纳管要求 | /一般排污单位 |  |  |  | 氨氮 | 28 | 40 | mg/L | 是
[5 empty] | 污水综合排放标准 | /1998年1月1日起建成（包括改、扩建）的单位/适用排污单位范围/一般的排污单位/三级标准 |  |  |  | 化学需氧量 | 259 | 500 | mg/l | 是
龙湾区 | 温州欧本机械制造有限公司电镀车间 | 金属表面处理及热处理加工 | 瓯江流域 | 排放口 | 电镀污染物排放标准 | /自2010年7月1日起现有企业、自2008年8月1日起新建企业执的水污染物排放限值 | 2016/10/12 0:00:00 |  |  | 总铬 | <0.05 | 1 | mg/L | 是
[10 empty] | 六价铬 | <0.01 | 0.2 | mg/L | 是
[10 empty] | 总镍 | <0.01 | 0.5 | mg/L | 是
[5 empty] | 温州中环水务设计纳管要求 | /一般排污单位 |  |  |  | 氨氮 | 28 | 40 | mg/L | 是
[5 empty] | 污水综合排放标准 | /1998年1月1日起建成（包括改、扩建）的单位/适用排污单位范围/一般的排污单位/三级标准 |  |  |  | 化学需氧量 | 259 | 500 | mg/l | 是
龙湾区 | 温州神鹰五金电镀有限公司 | 金属表面处理及热处理加工 | 瓯江流域 | 排放口 | 电镀污染物排放标准 | /自2010年7月1日起现有企业、自2008年8月1日起新建企业执的水污染物排放限值 | 2016/10/12 0:00:00 |  |  | 六价铬 | <0.01 | 0.2 | mg/L | 是
[10 empty] | 总镍 | <0.01 | 0.5 | mg/L | 是
[10 empty] | 总铬 | <0.05 | 1 | mg/L | 是
[5 empty] | 温州中环水务设计纳管要求 | /一般排污单位 |  |  |  | 氨氮 | 28 | 40 | mg/L | 是
[5 empty] | 污水综合排放标准 | /1998年1月1日起建成（包括改、扩建）的单位/适用排污单位范围/一般的排污单位/三级标准 |  |  |  | 化学需氧量 | 259 | 500 | mg/l | 是
龙湾区 | 温州市成迪金属制品有限公司 | 金属表面处理及热处理加工 | 瓯江流域 | 排放口 | 电镀污染物排放标准 | /自2010年7月1日起现有企业、自2008年8月1日起新建企业执的水污染物排放限值 | 2016/10/12 0:00:00 |  |  | 六价铬 | <0.01 | 0.2 | mg/L | 是
[10 empty] | 总镍 | <0.01 | 0.5 | mg/L | 是
[10 empty] | 总铬 | <0.05 | 1 | mg/L | 是
[5 empty] | 温州中环水务设计纳管要求 | /一般排污单位 |  |  |  | 氨氮 | 28 | 40 | mg/L | 是
[5 empty] | 污水综合排放标准 | /1998年1月1日起建成（包括改、扩建）的单位/适用排污单位范围/一般的排污单位/三级标准 |  |  |  | 化学需氧量 | 259 | 500 | mg/l | 是
龙湾区 | 温州市创华电镀厂 | 金属表面处理及热处理加工 | 瓯江流域 | 排放口 | 电镀污染物排放标准 | /自2010年7月1日起现有企业、自2008年8月1日起新建企业执的水污染物排放限值 | 2016/10/12 0:00:00 |  |  | 总铬 | <0.05 | 1 | mg/L | 是
[10 empty] | 六价铬 | <0.01 | 0.2 | mg/L | 是
[10 empty] | 总镍 | <0.01 | 0.5 | mg/L | 是
[5 empty] | 温州中环水务设计纳管要求 | /一般排污单位 |  |  |  | 氨氮 | 28 | 40 | mg/L | 是
[5 empty] | 污水综合排放标准 | /1998年1月1日起建成（包括改、扩建）的单位/适用排污单位范围/一般的排污单位/三级标准 |  |  |  | 化学需氧量 | 259 | 500 | mg/l | 是
龙湾区 | 温州市方彬电镀有限公司 | 金属表面处理及热处理加工 | 瓯江流域 | 排放口 | 电镀污染物排放标准 | /自2010年7月1日起现有企业、自2008年8月1日起新建企业执的水污染物排放限值 | 2016/10/12 0:00:00 |  |  | 总铬 | <0.05 | 1 | mg/L | 是
[10 empty] | 六价铬 | <0.01 | 0.2 | mg/L | 是
[10 empty] | 总镍 | <0.01 | 0.5 | mg/L | 是
[5 empty] | 温州中环水务设计纳管要求 | /一般排污单位 |  |  |  | 氨氮 | 28 | 40 | mg/L | 是
[5 empty] | 污水综合排放标准 | /1998年1月1日起建成（包括改、扩建）的单位/适用排污单位范围/一般的排污单位/三级标准 |  |  |  | 化学需氧量 | 259 | 500 | mg/l | 是
龙湾区 | 温州市浩迈电镀有限公司 | 金属表面处理及热处理加工 | 瓯江流域 | 排放口 | 电镀污染物排放标准 | /自2010年7月1日起现有企业、自2008年8月1日起新建企业执的水污染物排放限值 | 2016/10/12 0:00:00 |  |  | 总铬 | <0.05 | 1 | mg/L | 是
[10 empty] | 六价铬 | <0.01 | 0.2 | mg/L | 是
[10 empty] | 总镍 | <0.01 | 0.5 | mg/L | 是
[5 empty] | 温州中环水务设计纳管要求 | /一般排污单位 |  |  |  | 氨氮 | 28 | 40 | mg/L | 是
[5 empty] | 污水综合排放标准 | /1998年1月1日起建成（包括改、扩建）的单位/适用排污单位范围/一般的排污单位/三级标准 |  |  |  | 化学需氧量 | 259 | 500 | mg/l | 是
龙湾区 | 温州市皓宏电镀有限公司 | 金属表面处理及热处理加工 | 瓯江流域 | 排放口 | 电镀污染物排放标准 | /自2010年7月1日起现有企业、自2008年8月1日起新建企业执的水污染物排放限值 | 2016/10/12 0:00:00 |  |  | 总铬 | <0.05 | 1 | mg/L | 是
[10 empty] | 六价铬 | <0.01 | 0.2 | mg/L | 是
[10 empty] | 总镍 | <0.01 | 0.5 | mg/L | 是
[5 empty] | 温州中环水务设计纳管要求 | /一般排污单位 |  |  |  | 氨氮 | 28 | 40 | mg/L | 是
[5 empty] | 污水综合排放标准 | /1998年1月1日起建成（包括改、扩建）的单位/适用排污单位范围/一般的排污单位/三级标准 |  |  |  | 化学需氧量 | 259 | 500 | mg/l | 是
龙湾区 | 温州市宏丰表面处理有限公司 | 金属表面处理及热处理加工 | 瓯江流域 | 排放口 | 电镀污染物排放标准 | /自2010年7月1日起现有企业、自2008年8月1日起新建企业执的水污染物排放限值 | 2016/10/12 0:00:00 |  |  | 总铬 | <0.05 | 1 | mg/L | 是
[10 empty] | 六价铬 | <0.01 | 0.2 | mg/L | 是
[10 empty] | 总镍 | <0.01 | 0.5 | mg/L | 是
[5 empty] | 温州中环水务设计纳管要求 | /一般排污单位 |  |  |  | 氨氮 | 28 | 40 | mg/L | 是
[5 empty] | 污水综合排放标准 | /1998年1月1日起建成（包括改、扩建）的单位/适用排污单位范围/一般的排污单位/三级标准 |  |  |  | 化学需氧量 | 259 | 500 | mg/l | 是
龙湾区 | 温州市联创电镀厂（普通合伙） | 金属表面处理及热处理加工 | 瓯江流域 | 排放口 | 电镀污染物排放标准 | /自2010年7月1日起现有企业、自2008年8月1日起新建企业执的水污染物排放限值 | 2016/10/12 0:00:00 |  |  | 总铬 | <0.05 | 1 | mg/L | 是
[10 empty] | 六价铬 | <0.01 | 0.2 | mg/L | 是
[10 empty] | 总镍 | <0.01 | 0.5 | mg/L | 是
[5 empty] | 温州中环水务设计纳管要求 | /一般排污单位 |  |  |  | 氨氮 | 28 | 40 | mg/L | 是
[5 empty] | 污水综合排放标准 | /1998年1月1日起建成（包括改、扩建）的单位/适用排污单位范围/一般的排污单位/三级标准 |  |  |  | 化学需氧量 | 259 | 500 | mg/l | 是
龙湾区 | 温州市联众表面装饰有限公司 | 金属表面处理及热处理加工 | 瓯江流域 | 排放口 | 电镀污染物排放标准 | /自2010年7月1日起现有企业、自2008年8月1日起新建企业执的水污染物排放限值 | 2016/10/12 0:00:00 |  |  | 总铬 | <0.05 | 1 | mg/L | 是
[10 empty] | 六价铬 | <0.01 | 0.2 | mg/L | 是
[10 empty] | 总镍 | <0.01 | 0.5 | mg/L | 是
[5 empty] | 温州中环水务设计纳管要求 | /一般排污单位 |  |  |  | 氨氮 | 28 | 40 | mg/L | 是
[5 empty] | 污水综合排放标准 | /1998年1月1日起建成（包括改、扩建）的单位/适用排污单位范围/一般的排污单位/三级标准 |  |  |  | 化学需氧量 | 259 | 500 | mg/l | 是
龙湾区 | 温州市龙湾安盛电镀厂（普通合伙） | 金属表面处理及热处理加工 | 瓯江流域 | 排放口 | 电镀污染物排放标准 | /自2010年7月1日起现有企业、自2008年8月1日起新建企业执的水污染物排放限值 | 2016/10/12 0:00:00 |  |  | 总铬 | <0.05 | 1 | mg/L | 是
[10 empty] | 六价铬 | <0.01 | 0.2 | mg/L | 是
[10 empty] | 总镍 | <0.01 | 0.5 | mg/L | 是
[5 empty] | 温州中环水务设计纳管要求 | /一般排污单位 |  |  |  | 氨氮 | 28 | 40 | mg/L | 是
[5 empty] | 污水综合排放标准 | /1998年1月1日起建成（包括改、扩建）的单位/适用排污单位范围/一般的排污单位/三级标准 |  |  |  | 化学需氧量 | 259 | 500 | mg/l | 是
龙湾区 | 温州市龙湾长安电镀厂 | 金属表面处理及热处理加工 | 瓯江流域 | 排放口 | 电镀污染物排放标准 | /自2010年7月1日起现有企业、自2008年8月1日起新建企业执的水污染物排放限值 | 2016/10/12 0:00:00 |  |  | 总铬 | <0.05 | 1 | mg/L | 是
[10 empty] | 六价铬 | <0.01 | 0.2 | mg/L | 是
[10 empty] | 总镍 | <0.01 | 0.5 | mg/L | 是
[5 empty] | 温州中环水务设计纳管要求 | /一般排污单位 |  |  |  | 氨氮 | 28 | 40 | mg/L | 是
[5 empty] | 污水综合排放标准 | /1998年1月1日起建成（包括改、扩建）的单位/适用排污单位范围/一般的排污单位/三级标准 |  |  |  | 化学需氧量 | 259 | 500 | mg/l | 是
龙湾区 | 温州市龙湾成淼电镀厂 | 金属表面处理及热处理加工 | 瓯江流域 | 排放口 | 电镀污染物排放标准 | /自2010年7月1日起现有企业、自2008年8月1日起新建企业执的水污染物排放限值 | 2016/10/12 0:00:00 |  |  | 六价铬 | <0.01 | 0.2 | mg/L | 是
[10 empty] | 总镍 | <0.01 | 0.5 | mg/L | 是
[10 empty] | 总铬 | <0.05 | 1 | mg/L | 是
[5 empty] | 温州中环水务设计纳管要求 | /一般排污单位 |  |  |  | 氨氮 | 28 | 40 | mg/L | 是
[5 empty] | 污水综合排放标准 | /1998年1月1日起建成（包括改、扩建）的单位/适用排污单位范围/一般的排污单位/三级标准 |  |  |  | 化学需氧量 | 259 | 500 | mg/l | 是
龙湾区 | 温州市龙湾大顺电镀厂（普通合伙） | 金属表面处理及热处理加工 | 瓯江流域 | 排放口 | 电镀污染物排放标准 | /自2010年7月1日起现有企业、自2008年8月1日起新建企业执的水污染物排放限值 | 2016/10/12 0:00:00 |  |  | 总铬 | <0.05 | 1 | mg/L | 是
[10 empty] | 六价铬 | <0.01 | 0.2 | mg/L | 是
[10 empty] | 总镍 | <0.01 | 0.5 | mg/L | 是
[5 empty] | 温州中环水务设计纳管要求 | /一般排污单位 |  |  |  | 氨氮 | 28 | 40 | mg/L | 是
[5 empty] | 污水综合排放标准 | /1998年1月1日起建成（包括改、扩建）的单位/适用排污单位范围/一般的排污单位/三级标准 |  |  |  | 化学需氧量 | 259 | 500 | mg/l | 是
龙湾区 | 温州市龙湾定飞电镀厂 | 金属表面处理及热处理加工 | 瓯江流域 | 排放口 | 电镀污染物排放标准 | /自2010年7月1日起现有企业、自2008年8月1日起新建企业执的水污染物排放限值 | 2016/10/12 0:00:00 |  |  | 总铬 | <0.05 | 1 | mg/L | 是
[10 empty] | 六价铬 | <0.01 | 0.2 | mg/L | 是
[10 empty] | 总镍 | <0.01 | 0.5 | mg/L | 是
[5 empty] | 温州中环水务设计纳管要求 | /一般排污单位 |  |  |  | 氨氮 | 28 | 40 | mg/L | 是
[5 empty] | 污水综合排放标准 | /1998年1月1日起建成（包括改、扩建）的单位/适用排污单位范围/一般的排污单位/三级标准 |  |  |  | 化学需氧量 | 259 | 500 | mg/l | 是
龙湾区 | 温州市龙湾东铭电镀厂（普通合伙） | 金属表面处理及热处理加工 | 瓯江流域 | 排放口 | 电镀污染物排放标准 | /自2010年7月1日起现有企业、自2008年8月1日起新建企业执的水污染物排放限值 | 2016/10/12 0:00:00 |  |  | 总铬 | <0.05 | 1 | mg/L | 是
[10 empty] | 六价铬 | <0.01 | 0.2 | mg/L | 是
[10 empty] | 总镍 | <0.01 | 0.5 | mg/L | 是
[5 empty] | 温州中环水务设计纳管要求 | /一般排污单位 |  |  |  | 氨氮 | 28 | 40 | mg/L | 是
[5 empty] | 污水综合排放标准 | /1998年1月1日起建成（包括改、扩建）的单位/适用排污单位范围/一般的排污单位/三级标准 |  |  |  | 化学需氧量 | 259 | 500 | mg/l | 是
龙湾区 | 温州市龙湾都能五金电镀有限公司 | 金属表面处理及热处理加工 | 瓯江流域 | 排放口 | 电镀污染物排放标准 | /自2010年7月1日起现有企业、自2008年8月1日起新建企业执的水污染物排放限值 | 2016/10/12 0:00:00 |  |  | 总铬 | <0.05 | 1 | mg/L | 是
[10 empty] | 六价铬 | <0.01 | 0.2 | mg/L | 是
[10 empty] | 总镍 | <0.01 | 0.5 | mg/L | 是
[5 empty] | 温州中环水务设计纳管要求 | /一般排污单位 |  |  |  | 氨氮 | 28 | 40 | mg/L | 是
[5 empty] | 污水综合排放标准 | /1998年1月1日起建成（包括改、扩建）的单位/适用排污单位范围/一般的排污单位/三级标准 |  |  |  | 化学需氧量 | 259 | 500 | mg/l | 是
龙湾区 | 温州市龙湾繁荣电镀厂 | 金属表面处理及热处理加工 | 瓯江流域 | 排放口 | 电镀污染物排放标准 | /自2010年7月1日起现有企业、自2008年8月1日起新建企业执的水污染物排放限值 | 2016/10/12 0:00:00 |  |  | 总铬 | <0.05 | 1 | mg/L | 是
[10 empty] | 六价铬 | <0.01 | 0.2 | mg/L | 是
[10 empty] | 总镍 | <0.01 | 0.5 | mg/L | 是
[5 empty] | 温州中环水务设计纳管要求 | /一般排污单位 |  |  |  | 氨氮 | 28 | 40 | mg/L | 是
[5 empty] | 污水综合排放标准 | /1998年1月1日起建成（包括改、扩建）的单位/适用排污单位范围/一般的排污单位/三级标准 |  |  |  | 化学需氧量 | 259 | 500 | mg/l | 是
龙湾区 | 温州市龙湾光明电镀厂 | 金属表面处理及热处理加工 | 瓯江流域 | 排放口 | 电镀污染物排放标准 | /自2010年7月1日起现有企业、自2008年8月1日起新建企业执的水污染物排放限值 | 2016/10/12 0:00:00 |  |  | 总铬 | <0.05 | 1 | mg/L | 是
[10 empty] | 六价铬 | <0.01 | 0.2 | mg/L | 是
[10 empty] | 总镍 | <0.01 | 0.5 | mg/L | 是
[5 empty] | 温州中环水务设计纳管要求 | /一般排污单位 |  |  |  | 氨氮 | 28 | 40 | mg/L | 是
[5 empty] | 污水综合排放标准 | /1998年1月1日起建成（包括改、扩建）的单位/适用排污单位范围/一般的排污单位/三级标准 |  |  |  | 化学需氧量 | 259 | 500 | mg/l | 是
龙湾区 | 温州市龙湾国良电镀厂（普通合伙） | 金属表面处理及热处理加工 | 瓯江流域 | 排放口 | 电镀污染物排放标准 | /自2010年7月1日起现有企业、自2008年8月1日起新建企业执的水污染物排放限值 | 2016/10/12 0:00:00 |  |  | 六价铬 | <0.01 | 0.2 | mg/L | 是
[10 empty] | 总镍 | <0.01 | 0.5 | mg/L | 是
[10 empty] | 总铬 | <0.05 | 1 | mg/L | 是
[5 empty] | 温州中环水务设计纳管要求 | /一般排污单位 |  |  |  | 氨氮 | 28 | 40 | mg/L | 是
[5 empty] | 污水综合排放标准 | /1998年1月1日起建成（包括改、扩建）的单位/适用排污单位范围/一般的排污单位/三级标准 |  |  |  | 化学需氧量 | 259 | 500 | mg/l | 是
龙湾区 | 温州市龙湾海滨才巧电镀厂 | 金属表面处理及热处理加工 | 瓯江流域 | 排放口 | 电镀污染物排放标准 | /自2010年7月1日起现有企业、自2008年8月1日起新建企业执的水污染物排放限值 | 2016/10/12 0:00:00 |  |  | 总铬 | <0.05 | 1 | mg/L | 是
[10 empty] | 六价铬 | <0.01 | 0.2 | mg/L | 是
[10 empty] | 总镍 | <0.01 | 0.5 | mg/L | 是
[5 empty] | 温州中环水务设计纳管要求 | /一般排污单位 |  |  |  | 氨氮 | 28 | 40 | mg/L | 是
[5 empty] | 污水综合排放标准 | /1998年1月1日起建成（包括改、扩建）的单位/适用排污单位范围/一般的排污单位/三级标准 |  |  |  | 化学需氧量 | 259 | 500 | mg/l | 是
龙湾区 | 温州市龙湾海滨胜泰电镀厂 | 金属表面处理及热处理加工 | 瓯江流域 | 排放口 | 电镀污染物排放标准 | /自2010年7月1日起现有企业、自2008年8月1日起新建企业执的水污染物排放限值 | 2016/10/12 0:00:00 |  |  | 总铬 | <0.05 | 1 | mg/L | 是
[10 empty] | 六价铬 | <0.01 | 0.2 | mg/L | 是
[10 empty] | 总镍 | <0.01 | 0.5 | mg/L | 是
[5 empty] | 温州中环水务设计纳管要求 | /一般排污单位 |  |  |  | 氨氮 | 28 | 40 | mg/L | 是
[5 empty] | 污水综合排放标准 | /1998年1月1日起建成（包括改、扩建）的单位/适用排污单位范围/一般的排污单位/三级标准 |  |  |  | 化学需氧量 | 259 | 500 | mg/l | 是
龙湾区 | 温州市龙湾金池电镀厂（普通合伙） | 金属表面处理及热处理加工 | 瓯江流域 | 排放口 | 电镀污染物排放标准 | /自2010年7月1日起现有企业、自2008年8月1日起新建企业执的水污染物排放限值 | 2016/10/12 0:00:00 |  |  | 总铬 | <0.05 | 1 | mg/L | 是
[10 empty] | 六价铬 | <0.01 | 0.2 | mg/L | 是
[10 empty] | 总镍 | <0.01 | 0.5 | mg/L | 是
[5 empty] | 温州中环水务设计纳管要求 | /一般排污单位 |  |  |  | 氨氮 | 28 | 40 | mg/L | 是
[5 empty] | 污水综合排放标准 | /1998年1月1日起建成（包括改、扩建）的单位/适用排污单位范围/一般的排污单位/三级标准 |  |  |  | 化学需氧量 | 259 | 500 | mg/l | 是
龙湾区 | 温州市龙湾联利电镀厂（普通合伙） | 金属表面处理及热处理加工 | 瓯江流域 | 排放口 | 电镀污染物排放标准 | /自2010年7月1日起现有企业、自2008年8月1日起新建企业执的水污染物排放限值 | 2016/10/12 0:00:00 |  |  | 总铬 | <0.05 | 1 | mg/L | 是
[10 empty] | 六价铬 | <0.01 | 0.2 | mg/L | 是
[10 empty] | 总镍 | <0.01 | 0.5 | mg/L | 是
[5 empty] | 温州中环水务设计纳管要求 | /一般排污单位 |  |  |  | 氨氮 | 28 | 40 | mg/L | 是
[5 empty] | 污水综合排放标准 | /1998年1月1日起建成（包括改、扩建）的单位/适用排污单位范围/一般的排污单位/三级标准 |  |  |  | 化学需氧量 | 259 | 500 | mg/l | 是
龙湾区 | 温州市龙湾乃银电镀厂（普通合伙） | 金属表面处理及热处理加工 | 瓯江流域 | 排放口 | 电镀污染物排放标准 | /自2010年7月1日起现有企业、自2008年8月1日起新建企业执的水污染物排放限值 | 2016/10/12 0:00:00 |  |  | 总铬 | <0.05 | 1 | mg/L | 是
[10 empty] | 六价铬 | <0.01 | 0.2 | mg/L | 是
[10 empty] | 总镍 | <0.01 | 0.5 | mg/L | 是
[5 empty] | 温州中环水务设计纳管要求 | /一般排污单位 |  |  |  | 氨氮 | 28 | 40 | mg/L | 是
[5 empty] | 污水综合排放标准 | /1998年1月1日起建成（包括改、扩建）的单位/适用排污单位范围/一般的排污单位/三级标准 |  |  |  | 化学需氧量 | 259 | 500 | mg/l | 是
龙湾区 | 温州市龙湾瑞新电镀厂 | 金属表面处理及热处理加工 | 瓯江流域 | 排放口 | 电镀污染物排放标准 | /自2010年7月1日起现有企业、自2008年8月1日起新建企业执的水污染物排放限值 | 2016/10/12 0:00:00 |  |  | 总铬 | <0.05 | 1 | mg/L | 是
[10 empty] | 六价铬 | <0.01 | 0.2 | mg/L | 是
[10 empty] | 总镍 | <0.01 | 0.5 | mg/L | 是
[5 empty] | 温州中环水务设计纳管要求 | /一般排污单位 |  |  |  | 氨氮 | 28 | 40 | mg/L | 是
[5 empty] | 污水综合排放标准 | /1998年1月1日起建成（包括改、扩建）的单位/适用排污单位范围/一般的排污单位/三级标准 |  |  |  | 化学需氧量 | 259 | 500 | mg/l | 是
龙湾区 | 温州市龙湾沙城兴旺电镀厂 | 金属表面处理及热处理加工 | 瓯江流域 | 排放口 | 电镀污染物排放标准 | /自2010年7月1日起现有企业、自2008年8月1日起新建企业执的水污染物排放限值 | 2016/10/12 0:00:00 |  |  | 总铬 | <0.05 | 1 | mg/L | 是
[10 empty] | 六价铬 | <0.01 | 0.2 | mg/L | 是
[10 empty] | 总镍 | <0.01 | 0.5 | mg/L | 是
[5 empty] | 温州中环水务设计纳管要求 | /一般排污单位 |  |  |  | 氨氮 | 28 | 40 | mg/L | 是
[5 empty] | 污水综合排放标准 | /1998年1月1日起建成（包括改、扩建）的单位/适用排污单位范围/一般的排污单位/三级标准 |  |  |  | 化学需氧量 | 259 | 500 | mg/l | 是
龙湾区 | 温州市龙湾胜康电镀厂 | 金属表面处理及热处理加工 | 瓯江流域 | 排放口 | 电镀污染物排放标准 | /自2010年7月1日起现有企业、自2008年8月1日起新建企业执的水污染物排放限值 | 2016/10/12 0:00:00 |  |  | 总铬 | <0.05 | 1 | mg/L | 是
[10 empty] | 六价铬 | <0.01 | 0.2 | mg/L | 是
[10 empty] | 总镍 | <0.01 | 0.5 | mg/L | 是
[5 empty] | 温州中环水务设计纳管要求 | /一般排污单位 |  |  |  | 氨氮 | 28 | 40 | mg/L | 是
[5 empty] | 污水综合排放标准 | /1998年1月1日起建成（包括改、扩建）的单位/适用排污单位范围/一般的排污单位/三级标准 |  |  |  | 化学需氧量 | 259 | 500 | mg/l | 是
龙湾区 | 温州市龙湾圣节电镀厂（普通合伙） | 金属表面处理及热处理加工 | 瓯江流域 | 排放口 | 电镀污染物排放标准 | /自2010年7月1日起现有企业、自2008年8月1日起新建企业执的水污染物排放限值 | 2016/10/12 0:00:00 |  |  | 总铬 | <0.05 | 1 | mg/L | 是
[10 empty] | 六价铬 | <0.01 | 0.2 | mg/L | 是
[10 empty] | 总镍 | <0.01 | 0.5 | mg/L | 是
[5 empty] | 温州中环水务设计纳管要求 | /一般排污单位 |  |  |  | 氨氮 | 28 | 40 | mg/L | 是
[5 empty] | 污水综合排放标准 | /1998年1月1日起建成（包括改、扩建）的单位/适用排污单位范围/一般的排污单位/三级标准 |  |  |  | 化学需氧量 | 259 | 500 | mg/l | 是
龙湾区 | 温州市龙湾泰盛紧固件有限公司电镀车间 | 金属表面处理及热处理加工 | 瓯江流域 | 排放口 | 电镀污染物排放标准 | /自2010年7月1日起现有企业、自2008年8月1日起新建企业执的水污染物排放限值 | 2016/10/12 0:00:00 |  |  | 总铬 | <0.05 | 1 | mg/L | 是
[10 empty] | 六价铬 | <0.01 | 0.2 | mg/L | 是
[10 empty] | 总镍 | <0.01 | 0.5 | mg/L | 是
[5 empty] | 温州中环水务设计纳管要求 | /一般排污单位 |  |  |  | 氨氮 | 28 | 40 | mg/L | 是
[5 empty] | 污水综合排放标准 | /1998年1月1日起建成（包括改、扩建）的单位/适用排污单位范围/一般的排污单位/三级标准 |  |  |  | 化学需氧量 | 259 | 500 | mg/l | 是
龙湾区 | 温州市龙湾天河罗山电镀厂 | 金属表面处理及热处理加工 | 瓯江流域 | 排放口 | 电镀污染物排放标准 | /自2010年7月1日起现有企业、自2008年8月1日起新建企业执的水污染物排放限值 | 2016/10/12 0:00:00 |  |  | 总铬 | <0.05 | 1 | mg/L | 是
[10 empty] | 六价铬 | <0.01 | 0.2 | mg/L | 是
[10 empty] | 总镍 | <0.01 | 0.5 | mg/L | 是
[5 empty] | 温州中环水务设计纳管要求 | /一般排污单位 |  |  |  | 氨氮 | 28 | 40 | mg/L | 是
[5 empty] | 污水综合排放标准 | /1998年1月1日起建成（包括改、扩建）的单位/适用排污单位范围/一般的排污单位/三级标准 |  |  |  | 化学需氧量 | 259 | 500 | mg/l | 是
龙湾区 | 温州市龙湾天河欧美电镀厂（普通合伙） | 金属表面处理及热处理加工 | 瓯江流域 | 排放口 | 电镀污染物排放标准 | /自2010年7月1日起现有企业、自2008年8月1日起新建企业执的水污染物排放限值 | 2016/10/12 0:00:00 |  |  | 总铬 | <0.05 | 1 | mg/L | 是
[10 empty] | 六价铬 | <0.01 | 0.2 | mg/L | 是
[10 empty] | 总镍 | <0.01 | 0.5 | mg/L | 是
[5 empty] | 温州中环水务设计纳管要求 | /一般排污单位 |  |  |  | 氨氮 | 28 | 40 | mg/L | 是
[5 empty] | 污水综合排放标准 | /1998年1月1日起建成（包括改、扩建）的单位/适用排污单位范围/一般的排污单位/三级标准 |  |  |  | 化学需氧量 | 259 | 500 | mg/l | 是
龙湾区 | 温州市龙湾天河五金电镀厂 | 金属表面处理及热处理加工 | 瓯江流域 | 排放口 | 电镀污染物排放标准 | /自2010年7月1日起现有企业、自2008年8月1日起新建企业执的水污染物排放限值 | 2016/10/12 0:00:00 |  |  | 六价铬 | <0.01 | 0.2 | mg/L | 是
[10 empty] | 总镍 | <0.01 | 0.5 | mg/L | 是
[10 empty] | 总铬 | <0.05 | 1 | mg/L | 是
[5 empty] | 温州中环水务设计纳管要求 | /一般排污单位 |  |  |  | 氨氮 | 28 | 40 | mg/L | 是
[5 empty] | 污水综合排放标准 | /1998年1月1日起建成（包括改、扩建）的单位/适用排污单位范围/一般的排污单位/三级标准 |  |  |  | 化学需氧量 | 259 | 500 | mg/l | 是
龙湾区 | 温州市龙湾维洪电镀厂 | 金属表面处理及热处理加工 | 瓯江流域 | 排放口 | 电镀污染物排放标准 | /自2010年7月1日起现有企业、自2008年8月1日起新建企业执的水污染物排放限值 | 2016/10/12 0:00:00 |  |  | 总铬 | <0.05 | 1 | mg/L | 是
[10 empty] | 六价铬 | <0.01 | 0.2 | mg/L | 是
[10 empty] | 总镍 | <0.01 | 0.5 | mg/L | 是
[5 empty] | 温州中环水务设计纳管要求 | /一般排污单位 |  |  |  | 氨氮 | 28 | 40 | mg/L | 是
[5 empty] | 污水综合排放标准 | /1998年1月1日起建成（包括改、扩建）的单位/适用排污单位范围/一般的排污单位/三级标准 |  |  |  | 化学需氧量 | 259 | 500 | mg/l | 是
龙湾区 | 温州市龙湾信福电镀厂 | 金属表面处理及热处理加工 | 瓯江流域 | 排放口 | 电镀污染物排放标准 | /自2010年7月1日起现有企业、自2008年8月1日起新建企业执的水污染物排放限值 | 2016/10/12 0:00:00 |  |  | 总铬 | <0.05 | 1 | mg/L | 是
[10 empty] | 六价铬 | <0.01 | 0.2 | mg/L | 是
[10 empty] | 总镍 | <0.01 | 0.5 | mg/L | 是
[5 empty] | 温州中环水务设计纳管要求 | /一般排污单位 |  |  |  | 氨氮 | 28 | 40 | mg/L | 是
[5 empty] | 污水综合排放标准 | /1998年1月1日起建成（包括改、扩建）的单位/适用排污单位范围/一般的排污单位/三级标准 |  |  |  | 化学需氧量 | 259 | 500 | mg/l | 是
龙湾区 | 温州市龙湾兴隆电镀厂（普通合伙） | 金属表面处理及热处理加工 | 瓯江流域 | 排放口 | 电镀污染物排放标准 | /自2010年7月1日起现有企业、自2008年8月1日起新建企业执的水污染物排放限值 | 2016/10/12 0:00:00 |  |  | 总铬 | <0.05 | 1 | mg/L | 是
[10 empty] | 六价铬 | <0.01 | 0.2 | mg/L | 是
[10 empty] | 总镍 | <0.01 | 0.5 | mg/L | 是
[5 empty] | 温州中环水务设计纳管要求 | /一般排污单位 |  |  |  | 氨氮 | 28 | 40 | mg/L | 是
[5 empty] | 污水综合排放标准 | /1998年1月1日起建成（包括改、扩建）的单位/适用排污单位范围/一般的排污单位/三级标准 |  |  |  | 化学需氧量 | 259 | 500 | mg/l | 是
龙湾区 | 温州市龙湾瑶溪东方电镀厂 | 金属表面处理及热处理加工 | 瓯江流域 | 排放口 | 电镀污染物排放标准 | /自2010年7月1日起现有企业、自2008年8月1日起新建企业执的水污染物排放限值 | 2016/10/12 0:00:00 |  |  | 总铬 | <0.05 | 1 | mg/L | 是
[10 empty] | 六价铬 | <0.01 | 0.2 | mg/L | 是
[10 empty] | 总镍 | <0.01 | 0.5 | mg/L | 是
[5 empty] | 温州中环水务设计纳管要求 | /一般排污单位 |  |  |  | 氨氮 | 28 | 40 | mg/L | 是
[5 empty] | 污水综合排放标准 | /1998年1月1日起建成（包括改、扩建）的单位/适用排污单位范围/一般的排污单位/三级标准 |  |  |  | 化学需氧量 | 259 | 500 | mg/l | 是
龙湾区 | 温州市龙湾瑶溪宗林电镀厂（普通合伙） | 金属表面处理及热处理加工 | 瓯江流域 | 排放口 | 电镀污染物排放标准 | /自2010年7月1日起现有企业、自2008年8月1日起新建企业执的水污染物排放限值 | 2016/10/12 0:00:00 |  |  | 总铬 | <0.05 | 1 | mg/L | 是
[10 empty] | 六价铬 | <0.01 | 0.2 | mg/L | 是
[10 empty] | 总镍 | <0.01 | 0.5 | mg/L | 是
[5 empty] | 温州中环水务设计纳管要求 | /一般排污单位 |  |  |  | 氨氮 | 28 | 40 | mg/L | 是
[5 empty] | 污水综合排放标准 | /1998年1月1日起建成（包括改、扩建）的单位/适用排污单位范围/一般的排污单位/三级标准 |  |  |  | 化学需氧量 | 259 | 500 | mg/l | 是
龙湾区 | 温州市龙湾永兴康一五金日用电镀厂 | 金属表面处理及热处理加工 | 瓯江流域 | 排放口 | 电镀污染物排放标准 | /自2010年7月1日起现有企业、自2008年8月1日起新建企业执的水污染物排放限值 | 2016/10/12 0:00:00 |  |  | 总铬 | <0.05 | 1 | mg/L | 是
[10 empty] | 六价铬 | <0.01 | 0.2 | mg/L | 是
[10 empty] | 总镍 | <0.01 | 0.5 | mg/L | 是
[5 empty] | 温州中环水务设计纳管要求 | /一般排污单位 |  |  |  | 氨氮 | 28 | 40 | mg/L | 是
[5 empty] | 污水综合排放标准 | /1998年1月1日起建成（包括改、扩建）的单位/适用排污单位范围/一般的排污单位/三级标准 |  |  |  | 化学需氧量 | 259 | 500 | mg/l | 是
龙湾区 | 温州市龙湾永中陈伟电镀厂 | 金属表面处理及热处理加工 | 瓯江流域 | 排放口 | 电镀污染物排放标准 | /自2010年7月1日起现有企业、自2008年8月1日起新建企业执的水污染物排放限值 | 2016/10/12 0:00:00 |  |  | 总铬 | <0.05 | 1 | mg/L | 是
[10 empty] | 六价铬 | <0.01 | 0.2 | mg/L | 是
[10 empty] | 总镍 | <0.01 | 0.5 | mg/L | 是
[5 empty] | 温州中环水务设计纳管要求 | /一般排污单位 |  |  |  | 氨氮 | 28 | 40 | mg/L | 是
[5 empty] | 污水综合排放标准 | /1998年1月1日起建成（包括改、扩建）的单位/适用排污单位范围/一般的排污单位/三级标准 |  |  |  | 化学需氧量 | 259 | 500 | mg/l | 是
龙湾区 | 温州市龙湾永中冯光电镀厂（普通合伙） | 金属表面处理及热处理加工 | 瓯江流域 | 排放口 | 电镀污染物排放标准 | /自2010年7月1日起现有企业、自2008年8月1日起新建企业执的水污染物排放限值 | 2016/10/12 0:00:00 |  |  | 总铬 | <0.05 | 1 | mg/L | 是
[10 empty] | 六价铬 | <0.01 | 0.2 | mg/L | 是
[10 empty] | 总镍 | <0.01 | 0.5 | mg/L | 是
[5 empty] | 温州中环水务设计纳管要求 | /一般排污单位 |  |  |  | 氨氮 | 28 | 40 | mg/L | 是
[5 empty] | 污水综合排放标准 | /1998年1月1日起建成（包括改、扩建）的单位/适用排污单位范围/一般的排污单位/三级标准 |  |  |  | 化学需氧量 | 259 | 500 | mg/l | 是
龙湾区 | 温州市龙湾永中有博电镀厂（普通合伙） | 金属表面处理及热处理加工 | 瓯江流域 | 排放口 | 电镀污染物排放标准 | /自2010年7月1日起现有企业、自2008年8月1日起新建企业执的水污染物排放限值 | 2016/10/12 0:00:00 |  |  | 总镍 | <0.01 | 0.5 | mg/L | 是
[10 empty] | 总铬 | <0.05 | 1 | mg/L | 是
[10 empty] | 六价铬 | <0.01 | 0.2 | mg/L | 是
[5 empty] | 温州中环水务设计纳管要求 | /一般排污单位 |  |  |  | 氨氮 | 28 | 40 | mg/L | 是
[5 empty] | 污水综合排放标准 | /1998年1月1日起建成（包括改、扩建）的单位/适用排污单位范围/一般的排污单位/三级标准 |  |  |  | 化学需氧量 | 259 | 500 | mg/l | 是
龙湾区 | 温州市龙湾永中振丰电镀厂（普通合伙） | 金属表面处理及热处理加工 | 瓯江流域 | 排放口 | 电镀污染物排放标准 | /自2010年7月1日起现有企业、自2008年8月1日起新建企业执的水污染物排放限值 | 2016/10/12 0:00:00 |  |  | 总铬 | <0.05 | 1 | mg/L | 是
[10 empty] | 六价铬 | <0.01 | 0.2 | mg/L | 是
[10 empty] | 总镍 | <0.01 | 0.5 | mg/L | 是
[5 empty] | 温州中环水务设计纳管要求 | /一般排污单位 |  |  |  | 氨氮 | 28 | 40 | mg/L | 是
[5 empty] | 污水综合排放标准 | /1998年1月1日起建成（包括改、扩建）的单位/适用排污单位范围/一般的排污单位/三级标准 |  |  |  | 化学需氧量 | 259 | 500 | mg/l | 是
龙湾区 | 温州市龙湾正标电镀厂 | 金属表面处理及热处理加工 | 瓯江流域 | 排放口 | 电镀污染物排放标准 | /自2010年7月1日起现有企业、自2008年8月1日起新建企业执的水污染物排放限值 | 2016/10/12 0:00:00 |  |  | 总铬 | <0.05 | 1 | mg/L | 是
[10 empty] | 六价铬 | <0.01 | 0.2 | mg/L | 是
[10 empty] | 总镍 | <0.01 | 0.5 | mg/L | 是
[5 empty] | 温州中环水务设计纳管要求 | /一般排污单位 |  |  |  | 氨氮 | 28 | 40 | mg/L | 是
[5 empty] | 污水综合排放标准 | /1998年1月1日起建成（包括改、扩建）的单位/适用排污单位范围/一般的排污单位/三级标准 |  |  |  | 化学需氧量 | 259 | 500 | mg/l | 是
龙湾区 | 温州市龙湾状元爱明电镀厂（普通合伙） | 金属表面处理及热处理加工 | 瓯江流域 | 排放口 | 电镀污染物排放标准 | /自2010年7月1日起现有企业、自2008年8月1日起新建企业执的水污染物排放限值 | 2016/10/12 0:00:00 |  |  | 总铬 | <0.05 | 1 | mg/L | 是
[10 empty] | 六价铬 | <0.01 | 0.2 | mg/L | 是
[10 empty] | 总镍 | <0.01 | 0.5 | mg/L | 是
[5 empty] | 温州中环水务设计纳管要求 | /一般排污单位 |  |  |  | 氨氮 | 28 | 40 | mg/L | 是
[5 empty] | 污水综合排放标准 | /1998年1月1日起建成（包括改、扩建）的单位/适用排污单位范围/一般的排污单位/三级标准 |  |  |  | 化学需氧量 | 259 | 500 | mg/l | 是
龙湾区 | 温州市龙湾状元国金电镀厂 | 金属表面处理及热处理加工 | 瓯江流域 | 排放口 | 电镀污染物排放标准 | /自2010年7月1日起现有企业、自2008年8月1日起新建企业执的水污染物排放限值 | 2016/10/12 0:00:00 |  |  | 总铬 | <0.05 | 1 | mg/L | 是
[10 empty] | 六价铬 | <0.01 | 0.2 | mg/L | 是
[10 empty] | 总镍 | <0.01 | 0.5 | mg/L | 是
[5 empty] | 温州中环水务设计纳管要求 | /一般排污单位 |  |  |  | 氨氮 | 28 | 40 | mg/L | 是
[5 empty] | 污水综合排放标准 | /1998年1月1日起建成（包括改、扩建）的单位/适用排污单位范围/一般的排污单位/三级标准 |  |  |  | 化学需氧量 | 259 | 500 | mg/l | 是
龙湾区 | 温州市森达电镀厂 | 金属表面处理及热处理加工 | 瓯江流域 | 排放口 | 电镀污染物排放标准 | /自2010年7月1日起现有企业、自2008年8月1日起新建企业执的水污染物排放限值 | 2016/10/12 0:00:00 |  |  | 六价铬 | <0.01 | 0.2 | mg/L | 是
[10 empty] | 总镍 | <0.01 | 0.5 | mg/L | 是
[10 empty] | 总铬 | <0.05 | 1 | mg/L | 是
[5 empty] | 温州中环水务设计纳管要求 | /一般排污单位 |  |  |  | 氨氮 | 28 | 40 | mg/L | 是
[5 empty] | 污水综合排放标准 | /1998年1月1日起建成（包括改、扩建）的单位/适用排污单位范围/一般的排污单位/三级标准 |  |  |  | 化学需氧量 | 259 | 500 | mg/l | 是
龙湾区 | 温州市天河光艺电镀厂 | 金属表面处理及热处理加工 | 瓯江流域 | 排放口 | 电镀污染物排放标准 | /自2010年7月1日起现有企业、自2008年8月1日起新建企业执的水污染物排放限值 | 2016/10/12 0:00:00 |  |  | 总铬 | <0.05 | 1 | mg/L | 是
[10 empty] | 六价铬 | <0.01 | 0.2 | mg/L | 是
[10 empty] | 总镍 | <0.01 | 0.5 | mg/L | 是
[5 empty] | 温州中环水务设计纳管要求 | /一般排污单位 |  |  |  | 氨氮 | 28 | 40 | mg/L | 是
[5 empty] | 污水综合排放标准 | /1998年1月1日起建成（包括改、扩建）的单位/适用排污单位范围/一般的排污单位/三级标准 |  |  |  | 化学需氧量 | 259 | 500 | mg/l | 是
龙湾区 | 温州市祥鹏电镀厂（普通合伙） | 金属表面处理及热处理加工 | 瓯江流域 | 排放口 | 电镀污染物排放标准 | /自2010年7月1日起现有企业、自2008年8月1日起新建企业执的水污染物排放限值 | 2016/10/12 0:00:00 |  |  | 总铬 | <0.05 | 1 | mg/L | 是
[10 empty] | 六价铬 | <0.01 | 0.2 | mg/L | 是
[10 empty] | 总镍 | <0.01 | 0.5 | mg/L | 是
[5 empty] | 温州中环水务设计纳管要求 | /一般排污单位 |  |  |  | 氨氮 | 28 | 40 | mg/L | 是
[5 empty] | 污水综合排放标准 | /1998年1月1日起建成（包括改、扩建）的单位/适用排污单位范围/一般的排污单位/三级标准 |  |  |  | 化学需氧量 | 259 | 500 | mg/l | 是
龙湾区 | 温州市协策五金有限公司 | 金属表面处理及热处理加工 | 瓯江流域 | 排放口 | 电镀污染物排放标准 | /自2010年7月1日起现有企业、自2008年8月1日起新建企业执的水污染物排放限值 | 2016/10/12 0:00:00 |  |  | 总铬 | <0.05 | 1 | mg/L | 是
[10 empty] | 六价铬 | <0.01 | 0.2 | mg/L | 是
[10 empty] | 总镍 | <0.01 | 0.5 | mg/L | 是
[5 empty] | 温州中环水务设计纳管要求 | /一般排污单位 |  |  |  | 氨氮 | 28 | 40 | mg/L | 是
[5 empty] | 污水综合排放标准 | /1998年1月1日起建成（包括改、扩建）的单位/适用排污单位范围/一般的排污单位/三级标准 |  |  |  | 化学需氧量 | 259 | 500 | mg/l | 是
龙湾区 | 温州市振光金属表面装饰厂（普通合伙） | 金属表面处理及热处理加工 | 瓯江流域 | 排放口 | 电镀污染物排放标准 | /自2010年7月1日起现有企业、自2008年8月1日起新建企业执的水污染物排放限值 | 2016/10/12 0:00:00 |  |  | 总镍 | <0.01 | 0.5 | mg/L | 是
[10 empty] | 总铬 | <0.05 | 1 | mg/L | 是
[10 empty] | 六价铬 | <0.01 | 0.2 | mg/L | 是
[5 empty] | 温州中环水务设计纳管要求 | /一般排污单位 |  |  |  | 氨氮 | 28 | 40 | mg/L | 是
[5 empty] | 污水综合排放标准 | /1998年1月1日起建成（包括改、扩建）的单位/适用排污单位范围/一般的排污单位/三级标准 |  |  |  | 化学需氧量 | 259 | 500 | mg/l | 是
龙湾区 | 温州文汉电镀有限公司 | 金属表面处理及热处理加工 | 瓯江流域 | 排放口 | 电镀污染物排放标准 | /自2010年7月1日起现有企业、自2008年8月1日起新建企业执的水污染物排放限值 | 2016/10/12 0:00:00 |  |  | 总铬 | <0.05 | 1 | mg/L | 是
[10 empty] | 六价铬 | <0.01 | 0.2 | mg/L | 是
[10 empty] | 总镍 | <0.01 | 0.5 | mg/L | 是
[5 empty] | 温州中环水务设计纳管要求 | /一般排污单位 |  |  |  | 氨氮 | 28 | 40 | mg/L | 是
[5 empty] | 污水综合排放标准 | /1998年1月1日起建成（包括改、扩建）的单位/适用排污单位范围/一般的排污单位/三级标准 |  |  |  | 化学需氧量 | 259 | 500 | mg/l | 是
龙湾区 | 温州鑫淼电镀有限公司 | 金属表面处理及热处理加工 | 瓯江流域 | 排放口 | 电镀污染物排放标准 | /自2010年7月1日起现有企业、自2008年8月1日起新建企业执的水污染物排放限值 | 2016/10/12 0:00:00 |  |  | 总铬 | <0.05 | 1 | mg/L | 是
[10 empty] | 六价铬 | <0.01 | 0.2 | mg/L | 是
[10 empty] | 总镍 | <0.01 | 0.5 | mg/L | 是
[5 empty] | 温州中环水务设计纳管要求 | /一般排污单位 |  |  |  | 氨氮 | 28 | 40 | mg/L | 是
[5 empty] | 污水综合排放标准 | /1998年1月1日起建成（包括改、扩建）的单位/适用排污单位范围/一般的排污单位/三级标准 |  |  |  | 化学需氧量 | 259 | 500 | mg/l | 是
龙湾区 | 温州英特电镀有限公司 | 金属表面处理及热处理加工 | 瓯江流域 | 排放口 | 电镀污染物排放标准 | /自2010年7月1日起现有企业、自2008年8月1日起新建企业执的水污染物排放限值 | 2016/10/12 0:00:00 |  |  | 总铬 | <0.05 | 1 | mg/L | 是
[10 empty] | 六价铬 | <0.01 | 0.2 | mg/L | 是
[10 empty] | 总镍 | <0.01 | 0.5 | mg/L | 是
[5 empty] | 温州中环水务设计纳管要求 | /一般排污单位 |  |  |  | 氨氮 | 28 | 40 | mg/L | 是
[5 empty] | 污水综合排放标准 | /1998年1月1日起建成（包括改、扩建）的单位/适用排污单位范围/一般的排污单位/三级标准 |  |  |  | 化学需氧量 | 259 | 500 | mg/l | 是
龙湾区 | 温州卓盛电镀有限公司 | 金属表面处理及热处理加工 | 瓯江流域 | 排放口 | 电镀污染物排放标准 | /自2010年7月1日起现有企业、自2008年8月1日起新建企业执的水污染物排放限值 | 2016/10/12 0:00:00 |  |  | 总铬 | <0.05 | 1 | mg/L | 是
[10 empty] | 六价铬 | <0.01 | 0.2 | mg/L | 是
[10 empty] | 总镍 | <0.01 | 0.5 | mg/L | 是
[5 empty] | 温州中环水务设计纳管要求 | /一般排污单位 |  |  |  | 氨氮 | 28 | 40 | mg/L | 是
[5 empty] | 污水综合排放标准 | /1998年1月1日起建成（包括改、扩建）的单位/适用排污单位范围/一般的排污单位/三级标准 |  |  |  | 化学需氧量 | 259 | 500 | mg/l | 是
平阳县 | 温州兴华皮件有限公司 | 皮革鞣制加工 | 鳌江 | 车间排口 | 制革及毛皮加工工业水污染物排放标准 | /自2016年1月1日起，现有企业执行表2限值/间接排放/制革企业 | 2016-10-11 0:00:00 |  | 635.00 | 总铬 | <0.004 | 1.5 | mg/L | 是
[10 empty] | 六价铬 | <0.004 | 0.1 | mg/L | 是
|  |  |  | 总排口 | 工业企业废水氮、磷污染物间接排放限值 | /一般排污单位 |  |  |  | 氨氮 | 5.71 | 35 | mg/L | 是
[5 empty] | 制革及毛皮加工工业水污染物排放标准 | /自2016年1月1日起，现有企业执行表2限值/间接排放/制革企业 |  |  |  | 总氮 | 20.9 | 140 | mg/L | 是
[10 empty] | 硫化物 | <0.005 | 1 | mg/L | 是
[10 empty] | PH值 | 7.55 | 6-9 | 无量纲 | 是
[10 empty] | 生化需氧量 | 4.44 | 80 | mg/L | 是
[10 empty] | 总磷 | 0.379 | 4 | mg/L | 是
[10 empty] | 动植物油 | 0.31 | 30 | mg/L | 是
[10 empty] | 氯离子 | 506 | 4000 | mg/L | 是
[10 empty] | 化学需氧量 | 63.3 | 300 | mg/L | 是
[10 empty] | 色度 | 20 | 100 | mg/L | 是
[10 empty] | 悬浮物 | 6 | 120 | mg/L | 是
平阳县 | 浙江侨信皮革有限公司 | 皮革鞣制加工 | 鳌江 | 车间排口 | 制革及毛皮加工工业水污染物排放标准 | /自2016年1月1日起，现有企业执行表2限值/间接排放/制革企业 | 2016-10-11 0:00:00 |  | 798.00 | 总铬 | <0.004 | 1.5 | mg/L | 是
[10 empty] | 六价铬 | <0.004 | 0.1 | mg/L | 是
|  |  |  | 外排口 | 工业企业废水氮、磷污染物间接排放限值 | /一般排污单位 |  |  |  | 氨氮 | 5.71 | 35 | mg/L | 是
[5 empty] | 制革及毛皮加工工业水污染物排放标准 | /自2016年1月1日起，现有企业执行表2限值/间接排放/制革企业 |  |  |  | 总氮 | 20.9 | 140 | mg/L | 是
[10 empty] | 硫化物 | <0.005 | 1 | mg/L | 是
[10 empty] | 动植物油 | 0.31 | 30 | mg/L | 是
[10 empty] | 氯离子 | 506 | 4000 | mg/L | 是
[10 empty] | 悬浮物 | 6 | 120 | mg/L | 是
[10 empty] | PH值 | 7.55 | 6-9 | 无量纲 | 是
[10 empty] | 生化需氧量 | 4.44 | 80 | mg/L | 是
[10 empty] | 总磷 | 0.379 | 4 | mg/L | 是
[10 empty] | 化学需氧量 | 63.3 | 300 | mg/L | 是
[10 empty] | 色度 | 20 | 100 | mg/L | 是
平阳县 | 温州创汇皮革有限公司 | 皮革鞣制加工 | 鳌江 | 车间排放口 | 制革及毛皮加工工业水污染物排放标准 | /自2016年1月1日起，现有企业执行表2限值/间接排放/制革企业 | 2016-10-11 0:00:00 |  | 679.00 | 总铬 | <0.004 | 1.5 | mg/L | 是
[10 empty] | 六价铬 | <0.004 | 0.1 | mg/L | 是
|  |  |  | 总排口 | 工业企业废水氮、磷污染物间接排放限值 | /一般排污单位 |  |  |  | 氨氮 | 5.71 | 35 | mg/L | 是
[5 empty] | 制革及毛皮加工工业水污染物排放标准 | /自2016年1月1日起，现有企业执行表2限值/间接排放/制革企业 |  |  |  | 总氮 | 20.9 | 140 | mg/L | 是
[10 empty] | 硫化物 | <0.005 | 1 | mg/L | 是
[10 empty] | 动植物油 | 0.31 | 30 | mg/L | 是
[10 empty] | 氯离子 | 506 | 4000 | mg/L | 是
[10 empty] | 色度 | 20 | 100 | mg/L | 是
[10 empty] | 悬浮物 | 6 | 120 | mg/L | 是
[10 empty] | PH值 | 7.55 | 6-9 | 无量纲 | 是
[10 empty] | 生化需氧量 | 4.44 | 80 | mg/L | 是
[10 empty] | 总磷 | 0.379 | 4 | mg/L | 是
[10 empty] | 化学需氧量 | 63.3 | 300 | mg/L | 是