## sheet1
附表3 2016年第四季度温州市工业废气重点污染源监督性监测达标情况
行政区 | 企业名称 | 行业名称 | 监测点名称 | 执行标准名称 | 执行标准条件名称 | 监测日期 | 工况负荷 （%） | 流量（m3/h) | 烟气温度(℃) | 含氧量(%) | 监测项目名称 | 实测浓度(mg/m3) | 折算浓度(mg/m3) | 标准限值(mg/m3) | 排放单位 | 是否达标 | 超标倍数 | 备注
平阳县 | 平阳绿色动力再生能源有限公司 | 其他能源发电 | 排放口1# | 生活垃圾焚烧污染控制标准 | /现有生活垃圾焚烧炉-自2016年1月1日起执行的限值 | 2016-10-24 9:00:00 | 100.0 | 62414.000000 | 172.0 | 10.00 | 二氧化硫 | <15 | <15 | 100 | mg/m3 | 是
[10 empty] | 10.20 | 氮氧化物 | 226 | 205 | 300 | mg/m3 | 是
[8 empty] | 61173.000000 |  | 10.00 | 汞及化合物 | <0.0025 | <0.0025 | 0.05 | mg/m3 | 是
[11 empty] | 镉、铊及其化合物（以Cd +Tl计） | <0.000008 | <0.000008 | 0.1 | mg/m3 | 是
[8 empty] | 62414.000000 |  | 10.20 | 颗粒物 | 6.23 | 5.77 | 30 | mg/m3 | 是
[11 empty] | 一氧化碳 | <20 | <20 | 100 | mg/m3 | 是
[8 empty] | 61173.000000 |  | 10.00 | 锑、砷、铅、铬、钴、铜、锰、镍及其化合物 | 0.0069 | 0.0063 | 1 | mg/m3 | 是
[8 empty] | 62414.000000 |  | 10.20 | 氯化氢 | 16.9 | 15.6 | 60 | mg/m3 | 是
|  |  | 排放口2# |  |  |  |  | 44782.000000 | 175.0 | 9.40 | 二氧化硫 | <15 | <15 | 100 | mg/m3 | 是
[11 empty] | 氮氧化物 | 200 | 172 | 300 | mg/m3 | 是
[8 empty] | 44621.000000 |  |  | 汞及化合物 | <0.0025 | <0.0025 | 0.05 | mg/m3 | 是
[11 empty] | 镉、铊及其化合物（以Cd +Tl计） | 0.000021 | 0.000018 | 0.1 | mg/m3 | 是
[8 empty] | 44782.000000 |  | 9.70 | 颗粒物 | 6.48 | 5.73 | 30 | mg/m3 | 是
[11 empty] | 一氧化碳 | <20 | <20 | 100 | mg/m3 | 是
[8 empty] | 44621.000000 |  | 9.40 | 锑、砷、铅、铬、钴、铜、锰、镍及其化合物 | 0.0165 | 0.0142 | 1 | mg/m3 | 是
[8 empty] | 44782.000000 |  | 9.70 | 氯化氢 | <0.2 | <0.2 | 60 | mg/m3 | 是
瑞安市 | 浙江华峰氨纶股份有限公司 | 合成纤维单(聚合)体的制造 | 排放口（东山厂区） | 锅炉大气污染物排放标准 | /10t/h以上在用蒸汽锅炉和7MW以上在用热水锅炉-自2015年10月1日起执行的大气污染物排放限值/燃煤锅炉/除广西壮族自治区、重庆市、四川省和贵州省外地区的燃煤锅炉 | 2016-10-31 15:00:00 |  | 86500.000000 | 89.0 | 11.20 | 二氧化硫 | 191 | 232 | 400 | mg/m3 | 是
[11 empty] | 氮氧化物 | 177 | 216 | 400 | mg/m3 | 是
[11 empty] | 汞及化合物 | 0.00913 | 0.011 | 0.05 | mg/m3 | 是
[11 empty] | 林格曼黑度 | <1 | <1 | 1 | 级 | 是
[11 empty] | 颗粒物 | 13.5 | 16.5 | 80 | mg/m3 | 是
|  |  | 排放口（莘塍厂区） |  |  | 2016-10-31 13:00:00 |  | 61900.000000 | 81.0 | 13.10 | 二氧化硫 | 159 | 242 | 400 | mg/m3 | 是
[11 empty] | 氮氧化物 | 139 | 211 | 400 | mg/m3 | 是
[11 empty] | 林格曼黑度 | <1 | <1 | 1 | 级 | 是
[11 empty] | 颗粒物 | 10.4 | 15.7 | 80 | mg/m3 | 是
苍南县 | 温州矾矿 | 化学矿采选 | 排放口 | 工业炉窑大气污染物排放标准 | /1997年1月1日前安装的各种工业炉窑/烟尘及生产性粉尘最高允许排放浓度、烟气黑度限值表/其他炉窑/二级标准 | 2016/10/27 14:00:00 |  | 49065.000000 | 32.0 | 19.80 | 烟尘 | 32 | 32 | 300 | mg/m3 | 是
[5 empty] | /1997年1月1日前安装的各种工业炉窑/有害污染物最高允许排放浓度/燃煤(油)炉窑/二级标准 | [5 empty] | 二氧化硫 | 483 | 483 | 1430 | mg/m3 | 是
温州市经济技术开发区 | 温州宏泽热电股份有公司 | 其他能源发电 | 排气筒 | 生活垃圾焚烧污染控制标准 | /现有生活垃圾焚烧炉-自2016年1月1日起执行的限值 | 2016/10/31 9:00:00 |  | 140000.000000 | 50.0 | 9.70 | 二氧化硫 | <30 | <26 | 100 | mg/m3 | 是
[11 empty] | 氮氧化物 | 54 | 48 | 300 | mg/m3 | 是
[11 empty] | 汞及化合物 | 0.00048 | 0.00042 | 0.05 | mg/m3 | 是
[11 empty] | 镉、铊及其化合物（以Cd +Tl计） | 0.0005 | 0.0004 | 0.1 | mg/m3 | 是
[11 empty] | 颗粒物 | <10 | <9 | 30 | mg/m3 | 是
[11 empty] | 一氧化碳 | 99 | 87 | 100 | mg/m3 | 是
[11 empty] | 锑、砷、铅、铬、钴、铜、锰、镍及其化合物 | 0.308 | 0.272 | 1 | mg/m3 | 是
[11 empty] | 氯化氢 | <3 | <2.6 | 60 | mg/m3 | 是