## sheet1
附表10 2016年第四季度温州市危废企业废气监督性监测达标情况
行政区 | 企业名称 | 行业名称 | 监测点名称 | 执行标准名称 | 执行标准条件名称 | 监测日期 | 工况负荷 （%） | 流量（m3/h) | 烟气温度(℃) | 含氧量(%) | 监测项目名称 | 实测浓度(mg/m3) | 折算浓度(mg/m3) | 标准限值(mg/m3) | 排放单位 | 是否达标 | 超标倍数 | 备注
永嘉县 | 永嘉绿色动力再生能源有限公司 | 其他能源发电 | 排放口1 | 生活垃圾焚烧污染控制标准 | /现有生活垃圾焚烧炉-自2016年1月1日起执行的限值 | 2016-10-13 9:00:00 |  | 50830.000000 | 195.0 | 9.10 | 二氧化硫 | 36 | 30 | 100 | mg/m3 | 是
[11 empty] | 氮氧化物 | 90 | 75 | 300 | mg/m3 | 是
[11 empty] | 汞及化合物 | <0.0025 | <0.0025 | 0.05 | mg/m3 | 是
[11 empty] | 镉、铊及其化合物（以Cd +Tl计） | 0.0224 | 0.0191 | 0.1 | mg/m3 | 是
[11 empty] | 颗粒物 | 7.32 | 6.15 | 30 | mg/m3 | 是
[11 empty] | 一氧化碳 | 7 | 6 | 100 | mg/m3 | 是
[11 empty] | 锑、砷、铅、铬、钴、铜、锰、镍及其化合物 | 0.000056 | 0.000047 | 1 | mg/m3 | 是
[11 empty] | 氯化氢 | 2.2 | 1.8 | 60 | mg/m3 | 是
|  |  | 排放口2 |  |  |  |  | 40403.000000 | 205.0 | 8.60 | 二氧化硫 | 12 | 9 | 100 | mg/m3 | 是
[11 empty] | 氮氧化物 | 98 | 80 | 300 | mg/m3 | 是
[11 empty] | 汞及化合物 | <0.0025 | <0.0025 | 0.05 | mg/m3 | 是
[11 empty] | 镉、铊及其化合物（以Cd +Tl计） | 0.0341 | 0.0219 | 0.1 | mg/m3 | 是
[11 empty] | 颗粒物 | 8.56 | 6.9 | 30 | mg/m3 | 是
[11 empty] | 一氧化碳 | <2 | <2 | 100 | mg/m3 | 是
[11 empty] | 锑、砷、铅、铬、钴、铜、锰、镍及其化合物 | 0.000845 | 0.000621 | 1 | mg/m3 | 是
[11 empty] | 氯化氢 | 2.3 | 1.9 | 60 | mg/m3 | 是
瑞安市 | 瑞安市伟明环保能源有限公司 | 其他能源发电 | 排放口 | 生活垃圾焚烧污染控制标准 | /现有生活垃圾焚烧炉-自2016年1月1日起执行的限值 | 2016-10-13 10:00:00 |  | 158293.000000 | 155.0 | 10.00 | 二噁英类 | 0.065 | 0.065 | 0.1 | ng TEQ/m3 | 是
鹿城区 | 温州清能节能再生资源有限公司 | 污水处理及其再生利用 | 排放口 | 大气污染物综合排放标准 | /1997年1月1日起设立（包括新建、扩建、改建）的污染源/其他 | 2016-10-19 10:00:00 |  |  |  | 21.00 | 氮氧化物 | <30 | <30 | 240 | mg/m3 | 是
平阳县 | 平阳绿色动力再生能源有限公司 | 其他能源发电 | 排放口1# | 生活垃圾焚烧污染控制标准 | /现有生活垃圾焚烧炉-自2016年1月1日起执行的限值 | 2016-10-24 9:00:00 | 100.0 | 62414.000000 | 172.0 | 10.00 | 二氧化硫 | <15 | <15 | 100 | mg/m3 | 是
[10 empty] | 10.20 | 氮氧化物 | 226 | 205 | 300 | mg/m3 | 是
[8 empty] | 61173.000000 |  | 10.00 | 汞及化合物 | <0.0025 | <0.0025 | 0.05 | mg/m3 | 是
[11 empty] | 镉、铊及其化合物（以Cd +Tl计） | <0.000008 | <0.000008 | 0.1 | mg/m3 | 是
[8 empty] | 62414.000000 |  | 10.20 | 颗粒物 | 6.23 | 5.77 | 30 | mg/m3 | 是
[11 empty] | 一氧化碳 | <20 | <20 | 100 | mg/m3 | 是
[8 empty] | 61173.000000 |  | 10.00 | 锑、砷、铅、铬、钴、铜、锰、镍及其化合物 | 0.0069 | 0.0063 | 1 | mg/m3 | 是
[8 empty] | 62414.000000 |  | 10.20 | 氯化氢 | 16.9 | 15.6 | 60 | mg/m3 | 是
|  |  | 排放口2# |  |  |  |  | 44782.000000 | 175.0 | 9.40 | 二氧化硫 | <15 | <15 | 100 | mg/m3 | 是
[11 empty] | 氮氧化物 | 200 | 172 | 300 | mg/m3 | 是
[8 empty] | 44621.000000 |  |  | 汞及化合物 | <0.0025 | <0.0025 | 0.05 | mg/m3 | 是
[11 empty] | 镉、铊及其化合物（以Cd +Tl计） | 0.000021 | 0.000018 | 0.1 | mg/m3 | 是
[8 empty] | 44782.000000 |  | 9.70 | 颗粒物 | 6.48 | 5.73 | 30 | mg/m3 | 是
[11 empty] | 一氧化碳 | <20 | <20 | 100 | mg/m3 | 是
[8 empty] | 44621.000000 |  | 9.40 | 锑、砷、铅、铬、钴、铜、锰、镍及其化合物 | 0.0165 | 0.0142 | 1 | mg/m3 | 是
[8 empty] | 44782.000000 |  | 9.70 | 氯化氢 | <0.2 | <0.2 | 60 | mg/m3 | 是
瑞安市 | 浙江华峰氨纶股份有限公司 | 合成纤维单(聚合)体的制造 | 排放口（东山厂区） | 锅炉大气污染物排放标准 | /10t/h以上在用蒸汽锅炉和7MW以上在用热水锅炉-自2015年10月1日起执行的大气污染物排放限值/燃煤锅炉/除广西壮族自治区、重庆市、四川省和贵州省外地区的燃煤锅炉 | 2016-10-31 15:00:00 |  | 86500.000000 | 89.0 | 11.20 | 二氧化硫 | 191 | 232 | 400 | mg/m3 | 是
[11 empty] | 氮氧化物 | 177 | 216 | 400 | mg/m3 | 是
[11 empty] | 汞及化合物 | 0.00913 | 0.011 | 0.05 | mg/m3 | 是
[11 empty] | 林格曼黑度 | <1 | <1 | 1 | 级 | 是
[11 empty] | 颗粒物 | 13.5 | 16.5 | 80 | mg/m3 | 是
|  |  | 排放口（莘塍厂区） |  |  | 2016-10-31 13:00:00 |  | 61900.000000 | 81.0 | 13.10 | 二氧化硫 | 159 | 242 | 400 | mg/m3 | 是
[11 empty] | 氮氧化物 | 139 | 211 | 400 | mg/m3 | 是
[11 empty] | 林格曼黑度 | <1 | <1 | 1 | 级 | 是
[11 empty] | 颗粒物 | 10.4 | 15.7 | 80 | mg/m3 | 是
永嘉县 | 永嘉县楠江废水处理有限公司 | 其他皮革制品制造 | 排放口 |  |  | 2016-10-27 8:00:00 |  | 3930.000000 | 30.0 | 20.00 | 氨 | 2.85 | 2.85 |  | mg/m3
[8 empty] | 3921.000000 |  |  | 硫化氢 | 0.076 | 0.076 |  | mg/m3
|  |  |  | 铜、镍、钴工业污染物排放标准 | /自2012年1月1日起，现有企业和自2010年10月1日起，新建企业执行的大气污染物排放限值/铜冶炼 |  |  | 3123.000000 |  |  | 硫酸雾 | 1.38 | 1.38 | 40 | mg/m3 | 是
苍南县 | 苍南县宜嘉垃圾发电有限公司 | 其他能源发电 | 烟囱中部 | 生活垃圾焚烧污染控制标准 | /现有生活垃圾焚烧炉-自2016年1月1日起执行的限值 | 2016/10/24 10:00:00 | 100.0 | 141000.000000 | 144.0 | 10.10 | 二噁英类 | 2.9 | 0.063 | 0.1 | ng TEQ/m3 | 是
[6 empty] | 2016/10/25 10:00:00 | 75.0 |  | 158.0 | 9.48 | 二氧化硫 | 2.86 | 2.48 | 100 | mg/m3 | 是
[11 empty] | 氮氧化物 | 93.1 | 80.8 | 300 | mg/m3 | 是
[11 empty] | 汞及化合物 | 0.00082 | 0.000712 | 0.05 | mg/m3 | 是
[11 empty] | 镉、铊及其化合物（以Cd +Tl计） | 0.000394 | 0.000342 | 0.1 | mg/m3 | 是
[11 empty] | 颗粒物 | 22.2 | 19.3 | 30 | mg/m3 | 是
[11 empty] | 一氧化碳 | 3.3 | 2.86 | 100 | mg/m3 | 是
[11 empty] | 锑、砷、铅、铬、钴、铜、锰、镍及其化合物 | 0.142 | 0.121 | 1 | mg/m3 | 是
[11 empty] | 氯化氢 | 30.5 | 26.5 | 60 | mg/m3 | 是
龙湾区 | 温州永强垃圾发电有限公司 | 其他能源发电 | 排气筒2# | 生活垃圾焚烧污染控制标准 | /现有生活垃圾焚烧炉-自2016年1月1日起执行的限值 | 2016/9/27 10:00:00 | 98.0 | 56500.000000 | 140.0 | 8.30 | 二噁英类 | 0.033 | 0.025 | 0.1 | ng TEQ/m3 | 是
龙湾区 | 温州人立环能科技有限公司 | 危险废物治理 | 1号排气筒 | 危险废物焚烧污染控制标准 | /300<焚烧容量<2500 | 2016/10/10 16:00:00 |  | 9137.000000 | 111.0 | 15.20 | 二噁英类 | 0.19 | 0.19 | 0.5 | TEQ ng/m3 | 是
鹿城区 | 温州伟明环保能源有限公司 | 其他能源发电 | 排气筒 | 生活垃圾焚烧污染控制标准 | /现有生活垃圾焚烧炉-自2016年1月1日起执行的限值 | 2016/10/31 8:00:00 |  | 130000.000000 | 149.0 | 11.50 | 二氧化硫 | <30 | <32 | 100 | mg/m3 | 是
[11 empty] | 氮氧化物 | 207 | 218 | 300 | mg/m3 | 是
[11 empty] | 汞及化合物 | 0.00553 | 0.00582 | 0.05 | mg/m3 | 是
[11 empty] | 镉、铊及其化合物（以Cd +Tl计） | 0.0004 | 0.0004 | 0.1 | mg/m3 | 是
[11 empty] | 颗粒物 | 14 | 15 | 30 | mg/m3 | 是
[11 empty] | 一氧化碳 | <30 | <32 | 100 | mg/m3 | 是
[11 empty] | 锑、砷、铅、铬、钴、铜、锰、镍及其化合物 | <0.02 | <0.021 | 1 | mg/m3 | 是
[11 empty] | 氯化氢 | <3 | <3.2 | 60 | mg/m3 | 是
|  |  | 排气筒1 | [5 empty] | 158.0 | 11.60 | 颗粒物 | 17 | 19 | 30 | mg/m3 | 是
[11 empty] | 一氧化碳 | <30 | <32 | 100 | mg/m3 | 是
[11 empty] | 二氧化硫 | <30 | <32 | 100 | mg/m3 | 是
[11 empty] | 氮氧化物 | 155 | 165 | 300 | mg/m3 | 是
[11 empty] | 汞及化合物 | 0.00312 | 0.00333 | 0.05 | mg/m3 | 是
[11 empty] | 镉、铊及其化合物（以Cd +Tl计） | 0.0005 | 0.0005 | 0.1 | mg/m3 | 是
[11 empty] | 锑、砷、铅、铬、钴、铜、锰、镍及其化合物 | <0.02 | <0.021 | 1 | mg/m3 | 是
[11 empty] | 氯化氢 | <3 | <3.2 | 60 | mg/m3 | 是
鹿城区 | 浙江伟明环保股份有限公司 | 其他能源发电 | 排气筒1 | 生活垃圾焚烧污染控制标准 | /现有生活垃圾焚烧炉-自2016年1月1日起执行的限值 | 2016/10/26 8:00:00 |  | 39000.000000 | 128.0 | 14.20 | 二氧化硫 | <30 | <44 | 100 | mg/m3 | 是
[11 empty] | 氮氧化物 | 31 | 46 | 300 | mg/m3 | 是
[11 empty] | 颗粒物 | 11 | 16 | 30 | mg/m3 | 是
[11 empty] | 一氧化碳 | <30 | <44 | 100 | mg/m3 | 是
[11 empty] | 锑、砷、铅、铬、钴、铜、锰、镍及其化合物 | <0.02 | <0.029 | 1 | mg/m3 | 是
[11 empty] | 氯化氢 | <3 | <4.4 | 60 | mg/m3 | 是
[11 empty] | 汞及化合物 | 0.00065 | 0.00095 | 0.05 | mg/m3 | 是
[11 empty] | 镉、铊及其化合物（以Cd +Tl计） | 0.0002 | 0.0003 | 0.1 | mg/m3 | 是
|  |  | 排气筒2 | [5 empty] | 136.0 | 12.20 | 二氧化硫 | <30 | <34 | 100 | mg/m3 | 是
[11 empty] | 氮氧化物 | 85 | 97 | 300 | mg/m3 | 是
[11 empty] | 锑、砷、铅、铬、钴、铜、锰、镍及其化合物 | 0.03 | 0.034 | 1 | mg/m3 | 是
[11 empty] | 氯化氢 | <3 | <3.4 | 60 | mg/m3 | 是
[11 empty] | 汞及化合物 | 0.0009 | 0.00103 | 0.05 | mg/m3 | 是
[11 empty] | 镉、铊及其化合物（以Cd +Tl计） | 0.0006 | 0.0007 | 0.1 | mg/m3 | 是
[11 empty] | 颗粒物 | <10 | <11 | 30 | mg/m3 | 是
[11 empty] | 一氧化碳 | <30 | <34 | 100 | mg/m3 | 是
|  |  | 排气筒3 |  |  |  |  | 30000.000000 | 133.0 | 12.30 | 颗粒物 | 19 | 22 | 30 | mg/m3 | 是
[11 empty] | 一氧化碳 | <30 | <35 | 100 | mg/m3 | 是
[11 empty] | 锑、砷、铅、铬、钴、铜、锰、镍及其化合物 | 0.029 | 0.033 | 1 | mg/m3 | 是
[11 empty] | 氯化氢 | <3 | <3.5 | 60 | mg/m3 | 是
[11 empty] | 二氧化硫 | <30 | <35 | 100 | mg/m3 | 是
[11 empty] | 氮氧化物 | 54 | 62 | 300 | mg/m3 | 是
[11 empty] | 汞及化合物 | 0.00135 | 0.00156 | 0.05 | mg/m3 | 是
[11 empty] | 镉、铊及其化合物（以Cd +Tl计） | 0.0007 | 0.0008 | 0.1 | mg/m3 | 是
瓯海区 | 温州市瓯海伟明垃圾发电有限公司 | 其他能源发电 | 排气筒1 | 生活垃圾焚烧污染控制标准 | /现有生活垃圾焚烧炉-自2016年1月1日起执行的限值 | 2016/10/25 16:00:00 |  | 54000.000000 | 146.0 | 12.50 | 二氧化硫 | <30 | <35 | 100 | mg/m3 | 是
[11 empty] | 氮氧化物 | 37 | 43 | 300 | mg/m3 | 是
[11 empty] | 锑、砷、铅、铬、钴、铜、锰、镍及其化合物 | 0.045 | 0.053 | 1 | mg/m3 | 是
[11 empty] | 氯化氢 | <3 | <3.5 | 60 | mg/m3 | 是
[11 empty] | 汞及化合物 | 0.0412 | 0.0482 | 0.05 | mg/m3 | 是
[11 empty] | 镉、铊及其化合物（以Cd +Tl计） | 0.0015 | 0.0018 | 0.1 | mg/m3 | 是
[11 empty] | 颗粒物 | 16 | 18 | 30 | mg/m3 | 是
[11 empty] | 一氧化碳 | <30 | <35 | 100 | mg/m3 | 是
|  |  | 排气筒2 |  |  |  |  | 57000.000000 | 155.0 | 11.90 | 颗粒物 | 20 | 22 | 30 | mg/m3 | 是
[11 empty] | 一氧化碳 | <30 | <33 | 100 | mg/m3 | 是
[11 empty] | 二氧化硫 | <30 | <33 | 100 | mg/m3 | 是
[11 empty] | 氮氧化物 | 46 | 51 | 300 | mg/m3 | 是
[11 empty] | 汞及化合物 | 0.00111 | 0.00122 | 0.05 | mg/m3 | 是
[11 empty] | 镉、铊及其化合物（以Cd +Tl计） | 0.0004 | 0.0004 | 0.1 | mg/m3 | 是
[11 empty] | 锑、砷、铅、铬、钴、铜、锰、镍及其化合物 | 0.035 | 0.039 | 1 | mg/m3 | 是
[11 empty] | 氯化氢 | <3 | <3.3 | 60 | mg/m3 | 是
龙湾区 | 温州永强垃圾发电有限公司 | 其他能源发电 | 排气筒1# | 生活垃圾焚烧污染控制标准 | /现有生活垃圾焚烧炉-自2016年1月1日起执行的限值 | 2016/10/27 9:00:00 |  | 57000.000000 | 144.0 | 11.60 | 二氧化硫 | <30 | <32 | 100 | mg/m3 | 是
[11 empty] | 氮氧化物 | 142 | 151 | 300 | mg/m3 | 是
[11 empty] | 汞及化合物 | 0.00066 | 0.0007 | 0.05 | mg/m3 | 是
[11 empty] | 镉、铊及其化合物（以Cd +Tl计） | <0.0002 | <0.0002 | 0.1 | mg/m3 | 是
[11 empty] | 颗粒物 | 16 | 17 | 30 | mg/m3 | 是
[11 empty] | 一氧化碳 | <30 | <32 | 100 | mg/m3 | 是
[11 empty] | 锑、砷、铅、铬、钴、铜、锰、镍及其化合物 | 0.03 | 0.032 | 1 | mg/m3 | 是
[11 empty] | 氯化氢 | <3 | <3.2 | 60 | mg/m3 | 是
|  |  | 排气筒2# |  |  |  |  | 44000.000000 |  | 12.20 | 锑、砷、铅、铬、钴、铜、锰、镍及其化合物 | <0.02 | <0.023 | 1 | mg/m3 | 是
[11 empty] | 氯化氢 | 45.2 | 51.5 | 60 | mg/m3 | 是
[11 empty] | 二氧化硫 | <30 | <34 | 100 | mg/m3 | 是
[11 empty] | 氮氧化物 | 113 | 129 | 300 | mg/m3 | 是
[11 empty] | 汞及化合物 | 0.00356 | 0.00405 | 0.05 | mg/m3 | 是
[11 empty] | 镉、铊及其化合物（以Cd +Tl计） | 0.0003 | 0.0003 | 0.1 | mg/m3 | 是
[11 empty] | 颗粒物 | 15 | 17 | 30 | mg/m3 | 是
[11 empty] | 一氧化碳 | <30 | <34 | 100 | mg/m3 | 是
|  |  | 排气筒3# |  |  |  |  | 42000.000000 | 139.0 | 12.10 | 汞及化合物 | 0.00015 | 0.00017 | 0.05 | mg/m3 | 是
[11 empty] | 镉、铊及其化合物（以Cd +Tl计） | 0.0005 | 0.0006 | 0.1 | mg/m3 | 是
[11 empty] | 二氧化硫 | <30 | <34 | 100 | mg/m3 | 是
[11 empty] | 氮氧化物 | 84 | 94 | 300 | mg/m3 | 是
[11 empty] | 颗粒物 | 22 | 24 | 30 | mg/m3 | 是
[11 empty] | 一氧化碳 | <30 | <34 | 100 | mg/m3 | 是
[11 empty] | 锑、砷、铅、铬、钴、铜、锰、镍及其化合物 | 0.024 | 0.027 | 1 | mg/m3 | 是
[11 empty] | 氯化氢 | <3 | <3.4 | 60 | mg/m3 | 是
瑞安市 | 瑞安市伟明环保能源有限公司 | 其他能源发电 | 排放口 | 生活垃圾焚烧污染控制标准 | /现有生活垃圾焚烧炉-自2016年1月1日起执行的限值 | 2016-10-25 10:00:00 |  | 132778.000000 | 158.0 | 10.70 | 二氧化硫 | <1 | <1 | 100 | mg/m3 | 是
[11 empty] | 氮氧化物 | 196 | 196 | 300 | mg/m3 | 是
[8 empty] | 128174.000000 |  |  | 汞及化合物 | 0.0153 | 0.0153 | 0.05 | mg/m3 | 是
[11 empty] | 镉、铊及其化合物（以Cd +Tl计） | 0.000009 | 0.000009 | 0.1 | mg/m3 | 是
[8 empty] | 132778.000000 |  |  | 颗粒物 | 2.8 | 2.8 | 30 | mg/m3 | 是
[11 empty] | 一氧化碳 | <20 | <20 | 100 | mg/m3 | 是
[8 empty] | 128174.000000 |  |  | 锑、砷、铅、铬、钴、铜、锰、镍及其化合物 | 0.0061 | 0.0061 | 1 | mg/m3 | 是
[8 empty] | 132778.000000 |  |  | 氯化氢 | 6.2 | 6.2 | 60 | mg/m3 | 是
乐清市 | 德长环保股份有限公司 | 电力、热力的生产和供应业 | 废气排放口 | 生活垃圾焚烧污染控制标准 | /现有生活垃圾焚烧炉-自2016年1月1日起执行的限值 | 2016/11/2 10:00:00 | 95.0 | 181000.000000 | 120.0 | 10.80 | 二氧化硫 | <12 | <12 | 100 | mg/m3 | 是
[11 empty] | 氮氧化物 | 87.6 | 85.8 | 300 | mg/m3 | 是
[11 empty] | 汞及化合物 | <0.0004 | <0.0004 | 0.05 | mg/m3 | 是
[11 empty] | 镉、铊及其化合物（以Cd +Tl计） | 0.001 | 0.001 | 0.1 | mg/m3 | 是
[11 empty] | 颗粒物 | 2.2 | 2.2 | 30 | mg/m3 | 是
[11 empty] | 一氧化碳 | 13 | 13 | 100 | mg/m3 | 是
[11 empty] | 锑、砷、铅、铬、钴、铜、锰、镍及其化合物 | 0.021 | 0.021 | 1 | mg/m3 | 是
[11 empty] | 氯化氢 | 5.87 | 5.76 | 60 | mg/m3 | 是
龙湾区 | 温州人立环能科技有限公司 | 危险废物治理 | 1号排气筒 | 合成革与人造革工业污染物排放标准 | /现有企业自2010年7月1日起执行、新建企业自2008年8月1日起执行大气污染物排放限值/聚氨酯湿法工艺 | 2016/12/12 16:00:00 |  | 9137.000000 | 111.0 | 15.20 | 二甲基甲酰胺（DMF） | 2.3 | 2.3 | 50 | mg/m3 | 是
[6 empty] | 2016/12/12 16:00:00 |  | 9137.000000 | 111.0 | 15.20 | 烟尘 | 15 | 25 | 80 | mg/m3 | 是
[11 empty] | 氯化氢 | <3 | <3 | 70 | mg/m3 | 是
[11 empty] | 二氧化硫 | <30 | <30 | 300 | mg/m3 | 是
[11 empty] | 氮氧化物 | 176 | 295 | 500 | mg/m3 | 是
[11 empty] | 林格曼黑度 | 1 | 1 | 1 | 级 | 是
[11 empty] | 一氧化碳 | <30 | <30 | 80 | mg/m3 | 是
[11 empty] | 氟化氢 | 1.36 | 1.36 | 7 | mg/m3 | 是