## 污水处理厂
行政区 | 污水处理厂名称 | 受纳水体 | 监测日期 | 执行标准名称 | 执行标准条件名称 | 设计日处理量(吨/天) | 进口流量(吨/天) | 出口流量(吨/天) | 监测项目 | 进口浓度(mg/L) | 出口浓度(mg/L) | 标准限值(mg/L) | 排放单位 | 是否达标 | 超标倍数 | 备注
乐清市 | 乐清市水环境处理有限责任公司 | 瓯江流域 | 2017/2/3 0:00:00 | 城镇污水处理厂污染物排放标准 | /基本控制项目最高允许排放浓度（日均值）/2006 年1 月1 日起建设的/水温>12度/二级标准 | 80000 | 76800.00 | 76800.00 | PH值 | 7.08 | 7.06 | 6-9 | 无量纲 | 是
[9 empty] | 生化需氧量 | 202 | 2.2 | 30 | mg/L | 是
[9 empty] | 总磷 | 5.83 | 2.72 | 3 | mg/L | 是
[9 empty] | 化学需氧量 | 363 | 18.6 | 100 | mg/L | 是
[9 empty] | 色度 | 64 | 8 | 40 | 倍 | 是
[9 empty] | 总汞 | 0.00014 | <0.00004 | 0.001 | mg/L | 是
[9 empty] | 总镉 | <0.001 | <0.001 | 0.01 | mg/L | 是
[9 empty] | 总铬 | <0.001 | <0.001 | 0.1 | mg/L | 是
[9 empty] | 六价铬 | <0.004 | <0.004 | 0.05 | mg/L | 是
[9 empty] | 总砷 | 0.0018 | 0.0018 | 0.1 | mg/L | 是
[9 empty] | 总铅 | <0.003 | <0.003 | 0.1 | mg/L | 是
[9 empty] | 悬浮物 | 168 | 10 | 30 | mg/L | 是
[9 empty] | 阴离子表面活性剂（LAS） | 2.01 | 0.233 | 2 | mg/L | 是
[9 empty] | 粪大肠菌群数 | 24000 | 9500 | 10000 | 个/L | 是
[9 empty] | 氨氮 | 42.4 | 0.405 | 25 | mg/L | 是
[9 empty] | 总氮 | 46.4 | 14.1 |  | mg/L
[9 empty] | 石油类 | 2.21 | 0.2 | 5 | mg/L | 是
[9 empty] | 动植物油 | 30.2 | 0.37 | 5 | mg/L | 是
乐清市 | 乐清市紫光环保水处理有限公司 | 瓯江流域 | 2017/2/4 0:00:00 | 城镇污水处理厂污染物排放标准 | /基本控制项目最高允许排放浓度（日均值）/2006 年1 月1 日起建设的/水温>12度/一级A 标准 | 46000 | 28000.00 | 28000.00 | PH值 | 7.19 | 6.65 | 6-9 | 无量纲 | 是
[9 empty] | 生化需氧量 | 128 | 0.7 | 10 | mg/L | 是
[9 empty] | 总磷 | 5.4 | 0.31 | 0.5 | mg/L | 是
[9 empty] | 化学需氧量 | 223 | <10 | 50 | mg/L | 是
[9 empty] | 色度 | 32 | 2 | 30 | 倍 | 是
[9 empty] | 总汞 | 0.00035 | 0.00058 | 0.001 | mg/L | 是
[9 empty] | 总镉 | <0.001 | <0.001 | 0.01 | mg/L | 是
[9 empty] | 总铬 | <0.001 | <0.001 | 0.1 | mg/L | 是
[9 empty] | 六价铬 | <0.004 | <0.004 | 0.05 | mg/L | 是
[9 empty] | 总砷 | 0.0008 | 0.0006 | 0.1 | mg/L | 是
[9 empty] | 总铅 | <0.003 | <0.003 | 0.1 | mg/L | 是
[9 empty] | 悬浮物 | 144 | <4 | 10 | mg/L | 是
[9 empty] | 阴离子表面活性剂（LAS） | 2.43 | 0.365 | 0.5 | mg/L | 是
[9 empty] | 粪大肠菌群数 | 24000 | <20 | 1000 | 个/L | 是
[9 empty] | 氨氮 | 51.2 | 0.443 | 5 | mg/L | 是
[9 empty] | 总氮 | 52.4 | 11.7 | 15 | mg/L | 是
[9 empty] | 石油类 | 0.58 | 0.31 | 1 | mg/L | 是
[9 empty] | 动植物油 | 6.43 | 0.47 | 1 | mg/L | 是
瓯海区 | 温州市巨城污水处理有限公司 | 瓯江(龙泉溪、大溪) | 2017/2/7 0:00:00 | 城镇污水处理厂污染物排放标准 | /基本控制项目最高允许排放浓度（日均值）/2006 年1 月1 日起建设的/水温≤12度/一级B 标准 | 4000 | 5126.00 | 5126.00 | PH值 | 7.02 | 6.67 | 6-9 | 无量纲 | 是
[9 empty] | 生化需氧量 | 50.2 | <2 | 20 | mg/L | 是
[9 empty] | 总磷 | 4.31 | 0.1 | 1 | mg/L | 是
[9 empty] | 化学需氧量 | 231 | 29 | 60 | mg/L | 是
[9 empty] | 色度 | 8 | 2 | 30 | 倍 | 是
[9 empty] | 总汞 | 0.00004 | <0.00001 | 0.001 | mg/L | 是
[9 empty] | 总镉 | <0.003 | <0.003 | 0.01 | mg/L | 是
[9 empty] | 总铬 | <0.05 | <0.05 | 0.1 | mg/L | 是
[9 empty] | 六价铬 | <0.01 | <0.01 | 0.05 | mg/L | 是
[9 empty] | 总砷 | 0.0012 | 0.001 | 0.1 | mg/L | 是
[9 empty] | 总铅 | <0.01 | <0.01 | 0.1 | mg/L | 是
[9 empty] | 悬浮物 | 121 | 9 | 20 | mg/L | 是
[9 empty] | 阴离子表面活性剂（LAS） | 0.32 | <0.05 | 1 | mg/L | 是
[9 empty] | 粪大肠菌群数 | 3000000 | 2140 | 10000 | 个/L | 是
[9 empty] | 氨氮 | 18.4 | 0.14 | 15 | mg/L | 是
[9 empty] | 总氮 | 23 | 13.6 | 20 | mg/L | 是
[9 empty] | 石油类 | 7.85 | 0.2 | 3 | mg/L | 是
[9 empty] | 动植物油 | 0.88 | <0.16 | 3 | mg/L | 是
瓯海区 | 温州市排水有限公司南片污水处理厂 | 瓯江流域 | 2017/2/9 0:00:00 | 城镇污水处理厂污染物排放标准 | /基本控制项目最高允许排放浓度（日均值）/2006 年1 月1 日起建设的/水温>12度/一级A 标准 | 40000 | 41000.00 | 41000.00 | PH值 | 6.96 | 6.69 | 6-9 | 无量纲 | 是
[9 empty] | 生化需氧量 | 47.4 | <2 | 10 | mg/L | 是
[9 empty] | 总磷 | 2.12 | 0.13 | 0.5 | mg/L | 是
[9 empty] | 化学需氧量 | 297 | 18 | 50 | mg/L | 是
[9 empty] | 色度 | 16 | 2 | 30 | 倍 | 是
[9 empty] | 总汞 | 0.00004 | <0.00001 | 0.001 | mg/L | 是
[9 empty] | 总镉 | <0.003 | <0.003 | 0.01 | mg/L | 是
[9 empty] | 总铬 | <0.05 | <0.05 | 0.1 | mg/L | 是
[9 empty] | 六价铬 | <0.01 | <0.01 | 0.05 | mg/L | 是
[9 empty] | 总砷 | 0.0024 | 0.001 | 0.1 | mg/L | 是
[9 empty] | 总铅 | <0.01 | <0.01 | 0.1 | mg/L | 是
[9 empty] | 悬浮物 | 108 | 8 | 10 | mg/L | 是
[9 empty] | 阴离子表面活性剂（LAS） | 0.46 | <0.05 | 0.5 | mg/L | 是
[9 empty] | 粪大肠菌群数 | 24000000 | <20 | 1000 | 个/L | 是
[9 empty] | 氨氮 | 16.2 | 0.92 | 5 | mg/L | 是
[9 empty] | 总氮 | 18 | 7.9 | 15 | mg/L | 是
[9 empty] | 石油类 | 10.8 | 0.56 | 1 | mg/L | 是
[9 empty] | 动植物油 | 0.25 | <0.16 | 1 | mg/L | 是
瓯海区 | 仙岩污水处理厂 | 瓯江流域 | 2017/2/8 0:00:00 | 城镇污水处理厂污染物排放标准 | /基本控制项目最高允许排放浓度（日均值）/2006 年1 月1 日起建设的/水温>12度/一级A 标准 | 10000 | 8500.00 | 8500.00 | PH值 | 6.93 | 7.8 | 6-9 | 无量纲 | 是
[9 empty] | 生化需氧量 | 21 | <2 | 10 | mg/L | 是
[9 empty] | 总磷 | 2.78 | 0.18 | 0.5 | mg/L | 是
[9 empty] | 化学需氧量 | 235 | 14 | 50 | mg/L | 是
[9 empty] | 色度 | 8 | 2 | 30 | 倍 | 是
[9 empty] | 总汞 | 0.00004 | <0.00001 | 0.001 | mg/L | 是
[9 empty] | 总镉 | <0.003 | <0.003 | 0.01 | mg/L | 是
[9 empty] | 总铬 | <0.05 | <0.05 | 0.1 | mg/L | 是
[9 empty] | 六价铬 | <0.01 | <0.01 | 0.05 | mg/L | 是
[9 empty] | 总砷 | 0.0021 | 0.0008 | 0.1 | mg/L | 是
[9 empty] | 总铅 | <0.01 | <0.01 | 0.1 | mg/L | 是
[9 empty] | 悬浮物 | 119 | 6 | 10 | mg/L | 是
[9 empty] | 阴离子表面活性剂（LAS） | 0.26 | <0.05 | 0.5 | mg/L | 是
[9 empty] | 粪大肠菌群数 | 5400000 | <20 | 1000 | 个/L | 是
[9 empty] | 氨氮 | 12.7 | <0.1 | 5 | mg/L | 是
[9 empty] | 总氮 | 17.4 | 0.91 | 15 | mg/L | 是
[9 empty] | 石油类 | 0.46 | 0.16 | 1 | mg/L | 是
[9 empty] | 动植物油 | 0.2 | <0.16 | 1 | mg/L | 是
瓯海区 | 泽雅污水处理厂 | 瓯江流域 | 2017/2/7 0:00:00 | 城镇污水处理厂污染物排放标准 | /基本控制项目最高允许排放浓度（日均值）/2006 年1 月1 日起建设的/水温>12度/一级A 标准 | 5000 | 2600.00 | 2600.00 | PH值 | 6.58 | 7.87 | 6-9 | 无量纲 | 是
[9 empty] | 生化需氧量 | 7.2 | <2 | 10 | mg/L | 是
[9 empty] | 总磷 | 2.18 | 0.1 | 0.5 | mg/L | 是
[9 empty] | 化学需氧量 | 102 | 16 | 50 | mg/L | 是
[9 empty] | 色度 | 8 | 2 | 30 | 倍 | 是
[9 empty] | 总汞 | 0.00002 | <0.00001 | 0.001 | mg/L | 是
[9 empty] | 总镉 | <0.003 | <0.003 | 0.01 | mg/L | 是
[9 empty] | 总铬 | <0.05 | <0.05 | 0.1 | mg/L | 是
[9 empty] | 六价铬 | <0.01 | <0.01 | 0.05 | mg/L | 是
[9 empty] | 总砷 | 0.0012 | 0.0008 | 0.1 | mg/L | 是
[9 empty] | 总铅 | <0.01 | <0.01 | 0.1 | mg/L | 是
[9 empty] | 悬浮物 | 105 | 6 | 10 | mg/L | 是
[9 empty] | 阴离子表面活性剂（LAS） | 0.25 | <0.05 | 0.5 | mg/L | 是
[9 empty] | 粪大肠菌群数 | 4000000 | <20 | 1000 | 个/L | 是
[9 empty] | 氨氮 | 5.34 | <0.1 | 5 | mg/L | 是
[9 empty] | 总氮 | 9.64 | 6.1 | 15 | mg/L | 是
[9 empty] | 石油类 | 0.45 | 0.2 | 1 | mg/L | 是
[9 empty] | 动植物油 | <0.16 | <0.16 | 1 | mg/L | 是
泰顺县 | 泰顺飞云水务有限公司污水处理厂 | 茜洋溪 | 2017/2/13 0:00:00 | 城镇污水处理厂污染物排放标准 | /基本控制项目最高允许排放浓度（日均值）/2006 年1 月1 日起建设的/水温>12度/一级B 标准 | 10000 | 10078.00 | 9997.00 | PH值 | 7.4 | 6.14 | 6-9 | 无量纲 | 是
[9 empty] | 生化需氧量 | 9.2 | 1.5 | 20 | mg/L | 是
[9 empty] | 总磷 | 1.22 | 0.29 | 1 | mg/L | 是
[9 empty] | 化学需氧量 | 97 | 18 | 60 | mg/L | 是
[9 empty] | 色度 | 4 | 2 | 30 | 倍 | 是
[9 empty] | 总汞 | <0.00001 | <0.00001 | 0.001 | mg/L | 是
[9 empty] | 总镉 | <0.001 | <0.001 | 0.01 | mg/L | 是
[9 empty] | 总铬 | <0.05 | <0.05 | 0.1 | mg/L | 是
[9 empty] | 六价铬 | <0.004 | <0.004 | 0.05 | mg/L | 是
[9 empty] | 总砷 | <0.0005 | <0.0005 | 0.1 | mg/L | 是
[9 empty] | 总铅 | <0.01 | <0.01 | 0.1 | mg/L | 是
[9 empty] | 悬浮物 | 118 | 14 | 20 | mg/L | 是
[9 empty] | 阴离子表面活性剂（LAS） | 0.58 | <0.05 | 1 | mg/L | 是
[9 empty] | 粪大肠菌群数 | 10700000 | 1750 | 10000 | 个/L | 是
[9 empty] | 氨氮 | 18 | 0.11 | 8 | mg/L | 是
[9 empty] | 总氮 | 21.4 | 6.64 | 20 | mg/L | 是
[9 empty] | 石油类 | 2.59 | 0.08 | 3 | mg/L | 是
[9 empty] | 动植物油 | 2.32 | 0.06 | 3 | mg/L | 是
永嘉县 | 永嘉县上塘中心城区污水净化站 | 瓯江(龙泉溪、大溪) | 2017-02-14 0:00:00 | 城镇污水处理厂污染物排放标准 | /基本控制项目最高允许排放浓度（日均值）/2006 年1 月1 日起建设的/水温>12度/一级B 标准 | 10000 | 10270.00 | 9894.00 | PH值 | 7.12 | 6.56 | 6-9 | 无量纲 | 是
[9 empty] | 生化需氧量 | 37.8 | 3.6 | 20 | mg/L | 是
[9 empty] | 总磷 | 2.8 | 1 | 1 | mg/L | 是
[9 empty] | 化学需氧量 | 75 | 15 | 60 | mg/L | 是
[9 empty] | 色度 | 64 | 4 | 30 | 倍 | 是
[9 empty] | 总汞 | 0.00094 | 0.00041 | 0.001 | mg/L | 是
[9 empty] | 总镉 | <0.001 | <0.001 | 0.01 | mg/L | 是
[9 empty] | 总铬 | <0.05 | <0.05 | 0.1 | mg/L | 是
[9 empty] | 六价铬 | <0.004 | <0.004 | 0.05 | mg/L | 是
[9 empty] | 总砷 | 0.0012 | 0.0012 | 0.1 | mg/L | 是
[9 empty] | 总铅 | <0.01 | <0.01 | 0.1 | mg/L | 是
[9 empty] | 悬浮物 | 259 | 12 | 20 | mg/L | 是
[9 empty] | 阴离子表面活性剂（LAS） | 0.85 | 0.08 | 1 | mg/L | 是
[9 empty] | 粪大肠菌群数 | 24000000 | 6300 | 10000 | 个/L | 是
[9 empty] | 氨氮 | 27.7 | 7.89 | 8 | mg/L | 是
[9 empty] | 总氮 | 44.2 | 13.5 | 20 | mg/L | 是
[9 empty] | 石油类 | 0.18 | 0.1 | 3 | mg/L | 是
[9 empty] | 动植物油 | 0.06 | 0.04 | 3 | mg/L | 是
永嘉县 | 永嘉县伟明污水处理有限公司 | 瓯江(龙泉溪、大溪) | 2017-02-14 0:00:00 | 城镇污水处理厂污染物排放标准 | /基本控制项目最高允许排放浓度（日均值）/2006 年1 月1 日起建设的/水温>12度/一级B 标准 | 50000 | 30100.00 | 26406.00 | PH值 | 6.88 | 6.61 | 6-9 | 无量纲 | 是
[9 empty] | 生化需氧量 | 42.3 | 7 | 20 | mg/L | 是
[9 empty] | 总磷 | 1.2 | 0.08 | 1 | mg/L | 是
[9 empty] | 化学需氧量 | 83 | 26 | 60 | mg/L | 是
[9 empty] | 色度 | 64 | 4 | 30 | 倍 | 是
[9 empty] | 总汞 | 0.00062 | 0.00022 | 0.001 | mg/L | 是
[9 empty] | 总镉 | <0.001 | <0.001 | 0.01 | mg/L | 是
[9 empty] | 总铬 | <0.05 | <0.05 | 0.1 | mg/L | 是
[9 empty] | 六价铬 | <0.004 | <0.004 | 0.05 | mg/L | 是
[9 empty] | 总砷 | 0.0019 | 0.0004 | 0.1 | mg/L | 是
[9 empty] | 总铅 | <0.01 | <0.01 | 0.1 | mg/L | 是
[9 empty] | 悬浮物 | 358 | 12 | 20 | mg/L | 是
[9 empty] | 阴离子表面活性剂（LAS） | 1.24 | 0.17 | 1 | mg/L | 是
[9 empty] | 粪大肠菌群数 | 24000000 | 120 | 10000 | 个/L | 是
[9 empty] | 氨氮 | 17.2 | 6.72 | 8 | mg/L | 是
[9 empty] | 总氮 | 26 | 11 | 20 | mg/L | 是
[9 empty] | 石油类 | 0.3 | 0.26 | 3 | mg/L | 是
[9 empty] | 动植物油 | 0.08 | 0.04 | 3 | mg/L | 是
平阳县 | 平阳县和佳污水处理有限公司 | 鳌江 | 2017-2-20 0:00:00 | 制革及毛皮加工工业水污染物排放标准 | /自2016年1月1日起，现有企业执行表2限值/直接排放/制革企业 | 12000 | 4965.00 | 4562.00 | PH值 | 7.52 | 8.25 | 6-9 | 无量纲 | 是
[9 empty] | 生化需氧量 | 495 | 14.4 | 30 | mg/L | 是
[9 empty] | 总磷 | 2.61 | 0.33 | 1 | mg/L | 是
[9 empty] | 化学需氧量 | 2230 | 94.4 | 100 | mg/L | 是
[9 empty] | 色度 | 100 | 20 | 30 | mg/L | 是
[9 empty] | 总铬 | 45 | 0.293 | 1.5 | mg/L | 是
[9 empty] | 六价铬 | <0.004 | <0.004 | 0.1 | mg/L | 是
[9 empty] | 悬浮物 | 683 | 24 | 50 | mg/L | 是
[9 empty] | 氨氮 | 114 | 2.58 | 25 | mg/L | 是
[9 empty] | 总氮 | 122 | 47.7 | 50 | mg/L | 是
[9 empty] | 硫化物 | 7.113 | <0.005 | 0.5 | mg/L | 是
[9 empty] | 动植物油 | 5.39 | 1.13 | 10 | mg/L | 是
[9 empty] | 氯离子 | 1520 | 1650 | 3000 | mg/L | 是
鹿城区 | 温州市创源水务有限公司 | 瓯江流域 | 2017-2-8 0:00:00 | 城镇污水处理厂污染物排放标准 | /基本控制项目最高允许排放浓度（日均值）/2006 年1 月1 日起建设的/水温>12度/一级B 标准 | 100000 | 140000.00 | 140000.00 | PH值 | 6.86 | 6.64 | 6-9 | 无量纲 | 是
[9 empty] | 生化需氧量 | 47.8 | <2 | 20 | mg/L | 是
[9 empty] | 总磷 | 2.13 | 0.24 | 1 | mg/L | 是
[9 empty] | 化学需氧量 | 132 | 17 | 60 | mg/L | 是
[9 empty] | 色度 | 8 | <4 | 30 | 倍 | 是
[9 empty] | 总汞 | <0.00003 | 0.00003 | 0.001 | mg/L | 是
[9 empty] | 总镉 | <0.001 | <0.001 | 0.01 | mg/L | 是
[9 empty] | 总铬 | <0.01 | <0.01 | 0.1 | mg/L | 是
[9 empty] | 六价铬 | <0.01 | <0.01 | 0.05 | mg/L | 是
[9 empty] | 总砷 | <0.02 | <0.02 | 0.1 | mg/L | 是
[9 empty] | 总铅 | <0.01 | <0.01 | 0.1 | mg/L | 是
[9 empty] | 悬浮物 | 30 | <4 | 20 | mg/L | 是
[9 empty] | 阴离子表面活性剂（LAS） | 0.88 | <0.05 | 1 | mg/L | 是
[9 empty] | 粪大肠菌群数 | 2400000 | 32 | 10000 | 个/L | 是
[9 empty] | 氨氮 | 22 | 0.18 | 8 | mg/L | 是
[9 empty] | 总氮 | 23.5 | 9.36 | 20 | mg/L | 是
[9 empty] | 石油类 | <0.16 | <0.16 | 3 | mg/L | 是
[9 empty] | 动植物油 | <0.16 | <0.16 | 3 | mg/L | 是
鹿城区 | 温州中环正源水务有限公司 | 瓯江(龙泉溪、大溪) | 2017-2-7 0:00:00 | 城镇污水处理厂污染物排放标准 | /基本控制项目最高允许排放浓度（日均值）/2005 年12 月31 日前建设的/水温>12度/二级标准 | 200000 | 210000.00 | 210000.00 | PH值 | 6.81 | 6.7 | 6-9 | 无量纲 | 是
[9 empty] | 生化需氧量 | 24.9 | <2 | 30 | mg/L | 是
[9 empty] | 总磷 | 2.09 | 1.62 | 3 | mg/L | 是
[9 empty] | 化学需氧量 | 130 | 17 | 100 | mg/L | 是
[9 empty] | 色度 | 16 | <4 | 40 | 倍 | 是
[9 empty] | 总汞 | <0.00003 | 0.00003 | 0.001 | mg/L | 是
[9 empty] | 总镉 | <0.001 | <0.001 | 0.01 | mg/L | 是
[9 empty] | 总铬 | <0.01 | <0.01 | 0.1 | mg/L | 是
[9 empty] | 六价铬 | <0.01 | <0.01 | 0.05 | mg/L | 是
[9 empty] | 总砷 | <0.02 | <0.02 | 0.1 | mg/L | 是
[9 empty] | 总铅 | <0.01 | <0.01 | 0.1 | mg/L | 是
[9 empty] | 悬浮物 | 36 | <4 | 30 | mg/L | 是
[9 empty] | 阴离子表面活性剂（LAS） | 0.62 | <0.05 | 2 | mg/L | 是
[9 empty] | 粪大肠菌群数 | 2400000 | 360 | 10000 | 个/L | 是
[9 empty] | 氨氮 | 21.2 | 3.31 | 25 | mg/L | 是
[9 empty] | 总氮 | 24.2 | 13.1 |  | mg/L
[9 empty] | 石油类 | <0.16 | <0.16 | 5 | mg/L | 是
[9 empty] | 动植物油 | 0.44 | <0.16 | 5 | mg/L | 是
平阳县 | 浙江国水环保科技有限公司 | 鳌江 | 2017/2/6 0:00:00 | 城镇污水处理厂污染物排放标准 | /基本控制项目最高允许排放浓度（日均值）/2005 年12 月31 日前建设的/水温>12度/一级B标准 | 60000 | 55149.00 | 55439.00 | PH值 | 7.33 | 6.63 | 6-9 | 无量纲 | 是
[9 empty] | 生化需氧量 | 31.1 | 2.69 | 20 | mg/L | 是
[9 empty] | 总磷 | 2.54 | 0.949 | 1.5 | mg/L | 是
[9 empty] | 化学需氧量 | 95.8 | 19.1 | 60 | mg/L | 是
[9 empty] | 色度 | 20 | 10 | 30 | 倍 | 是
[9 empty] | 总汞 | <0.00004 | <0.00004 | 0.001 | mg/L | 是
[9 empty] | 总镉 | <0.0001 | <0.0001 | 0.01 | mg/L | 是
[9 empty] | 总铬 | 0.008 | <0.004 | 0.1 | mg/L | 是
[9 empty] | 六价铬 | <0.004 | <0.004 | 0.05 | mg/L | 是
[9 empty] | 总砷 | <0.0003 | <0.0003 | 0.1 | mg/L | 是
[9 empty] | 总铅 | <0.002 | <0.002 | 0.1 | mg/L | 是
[9 empty] | 悬浮物 | 40 | 6 | 20 | mg/L | 是
[9 empty] | 阴离子表面活性剂（LAS） | 0.24 | 0.15 | 1 | mg/L | 是
[9 empty] | 粪大肠菌群数 | 230000 | 2000 | 10000 | 个/L | 是
[9 empty] | 氨氮 | 25.9 | 0.355 | 8 | mg/L | 是
[9 empty] | 总氮 | 29.8 | 16.3 | 20 | mg/L | 是
[9 empty] | 石油类 | <0.16 | <0.16 | 3 | mg/L | 是
[9 empty] | 动植物油 | 1.14 | <0.16 | 3 | mg/L | 是

## 废水
行政区 | 企业名称 | 行业名称 | 受纳水体 | 监测点名称 | 执行标准名称 | 执行标准条件名称 | 监测日期 | 生产负荷(%) | 监测点流量(吨/天) | 监测项目名称 | 污染物浓度 | 标准限值 | 单位 | 是否达标 | 超标倍数 | 备注
平阳县 | 浙江鹏昌皮革有限公司 | 皮革鞣制加工 | 鳌江 | 车间排放口 | 制革及毛皮加工工业水污染物排放标准 | /自2016年1月1日起，现有企业执行表2限值/间接排放/制革企业 | 2017-2-20 0:00:00 |  |  | 总铬 | 1.48 | 1.5 | mg/L | 是
[10 empty] | 六价铬 | <0.004 | 0.1 | mg/L | 是
|  |  |  | 外排口 |  |  |  |  | 300.00 | 悬浮物 | 8 | 120 | mg/L | 是
[10 empty] | 氨氮 | 4.12 | 70 | mg/L | 是
[10 empty] | 总氮 | 10.9 | 140 | mg/L | 是
[10 empty] | 硫化物 | <0.005 | 1 | mg/L | 是
[10 empty] | 动植物油 | 0.21 | 30 | mg/L | 是
[10 empty] | 氯离子 | 230 | 4000 | mg/L | 是
[10 empty] | PH值 | 8.32 | 6-9 | 无量纲 | 是
[10 empty] | 生化需氧量 | 10.8 | 80 | mg/L | 是
[10 empty] | 总磷 | 0.24 | 4 | mg/L | 是
[10 empty] | 化学需氧量 | 53.4 | 300 | mg/L | 是
[10 empty] | 色度 | 20 | 100 | mg/L | 是

## 废气
行政区 | 企业名称 | 行业名称 | 监测点名称 | 执行标准名称 | 执行标准条件名称 | 监测日期 | 工况负荷 （%） | 流量（m3/h) | 烟气温度(℃) | 含氧量(%) | 监测项目名称 | 实测浓度(mg/m3) | 折算浓度(mg/m3) | 标准限值(mg/m3) | 排放单位 | 是否达标 | 超标倍数 | 备注
温州市经济技术开发区 | 温州宏泽热电股份有公司 | 其他能源发电 | 排气筒 | 生活垃圾焚烧污染控制标准 | /现有生活垃圾焚烧炉-自2016年1月1日起执行的限值 | 2017/2/9 15:00:00 |  | 220000.000000 | 50.0 | 9.50 | 二氧化硫 | <30 | <26 | 100 | mg/m3 | 是
[11 empty] | 氮氧化物 | 35 | 30 | 300 | mg/m3 | 是
[11 empty] | 汞及化合物 | 0.00017 | 0.00015 | 0.05 | mg/m3 | 是
[11 empty] | 镉、铊及其化合物（以Cd +Tl计） | <0.0002 | <0.0002 | 0.1 | mg/m3 | 是
[11 empty] | 颗粒物 | <10 | <9 | 30 | mg/m3 | 是
[11 empty] | 一氧化碳 | <30 | <26 | 100 | mg/m3 | 是
[11 empty] | 锑、砷、铅、铬、钴、铜、锰、镍及其化合物 | 0.06 | 0.052 | 1 | mg/m3 | 是
[11 empty] | 氯化氢 | <3 | <2.6 | 60 | mg/m3 | 是

## 重金属
行政区 | 企业名称 | 行业名称 | 受纳水体 | 监测点名称 | 执行标准名称 | 执行标准条件名称 | 监测日期 | 生产负荷(%) | 监测点流量(吨/天) | 监测项目名称 | 污染物浓度 | 标准限值 | 单位 | 是否达标 | 超标倍数 | 备注
平阳县 | 浙江鹏昌皮革有限公司 | 皮革鞣制加工 | 鳌江 | 车间排放口 | 制革及毛皮加工工业水污染物排放标准 | /自2016年1月1日起，现有企业执行表2限值/间接排放/制革企业 | 2017-2-20 0:00:00 |  |  | 总铬 | 1.48 | 1.5 | mg/L | 是
[10 empty] | 六价铬 | <0.004 | 0.1 | mg/L | 是
|  |  |  | 外排口 |  |  |  |  | 300.00 | 悬浮物 | 8 | 120 | mg/L | 是
[10 empty] | 氨氮 | 4.12 | 70 | mg/L | 是
[10 empty] | 总氮 | 10.9 | 140 | mg/L | 是
[10 empty] | 硫化物 | <0.005 | 1 | mg/L | 是
[10 empty] | 动植物油 | 0.21 | 30 | mg/L | 是
[10 empty] | 氯离子 | 230 | 4000 | mg/L | 是
[10 empty] | PH值 | 8.32 | 6-9 | 无量纲 | 是
[10 empty] | 生化需氧量 | 10.8 | 80 | mg/L | 是
[10 empty] | 总磷 | 0.24 | 4 | mg/L | 是
[10 empty] | 化学需氧量 | 53.4 | 300 | mg/L | 是
[10 empty] | 色度 | 20 | 100 | mg/L | 是
平阳县 | 平阳县和佳污水处理有限公司 | 水污染治理 | 鳌江 | 车间排放口 | 制革及毛皮加工工业水污染物排放标准 | /自2016年1月1日起，现有企业执行表2限值/直接排放/制革企业 | 2017-2-20 0:00:00 |  | 4562.00 | 六价铬 | <0.004 | 0.1 | mg/L | 是
[10 empty] | 总铬 | 0.344 | 1.5 | mg/L | 是
|  |  |  | 总排口 | [5 empty] | 氨氮 | 2.58 | 25 | mg/L | 是
[10 empty] | 总氮 | 47.7 | 50 | mg/L | 是
[10 empty] | 硫化物 | <0.005 | 0.5 | mg/L | 是
[10 empty] | 动植物油 | 1.13 | 10 | mg/L | 是
[10 empty] | 氯离子 | 1650 | 3000 | mg/L | 是
[10 empty] | PH值 | 8.25 | 6-9 | 无量纲 | 是
[10 empty] | 生化需氧量 | 14.4 | 30 | mg/L | 是
[10 empty] | 总磷 | 0.33 | 1 | mg/L | 是
[10 empty] | 化学需氧量 | 94.4 | 100 | mg/L | 是
[10 empty] | 色度 | 20 | 30 | mg/L | 是
[10 empty] | 悬浮物 | 24 | 50 | mg/L | 是

## 危废废水
行政区 | 企业名称 | 行业名称 | 受纳水体 | 监测点名称 | 执行标准名称 | 执行标准条件名称 | 监测日期 | 生产负荷(%) | 监测点流量(吨/天) | 监测项目名称 | 污染物浓度 | 标准限值 | 单位 | 是否达标 | 超标倍数 | 备注
平阳县 | 平阳县和佳污水处理有限公司 | 水污染治理 | 鳌江 | 车间排放口 | 制革及毛皮加工工业水污染物排放标准 | /自2016年1月1日起，现有企业执行表2限值/直接排放/制革企业 | 2017-2-20 0:00:00 |  | 4562.00 | 六价铬 | <0.004 | 0.1 | mg/L | 是
[10 empty] | 总铬 | 0.344 | 1.5 | mg/L | 是
|  |  |  | 总排口 | [5 empty] | 氨氮 | 2.58 | 25 | mg/L | 是
[10 empty] | 总氮 | 47.7 | 50 | mg/L | 是
[10 empty] | 硫化物 | <0.005 | 0.5 | mg/L | 是
[10 empty] | 动植物油 | 1.13 | 10 | mg/L | 是
[10 empty] | 氯离子 | 1650 | 3000 | mg/L | 是
[10 empty] | PH值 | 8.25 | 6-9 | 无量纲 | 是
[10 empty] | 生化需氧量 | 14.4 | 30 | mg/L | 是
[10 empty] | 总磷 | 0.33 | 1 | mg/L | 是
[10 empty] | 化学需氧量 | 94.4 | 100 | mg/L | 是
[10 empty] | 色度 | 20 | 30 | mg/L | 是
[10 empty] | 悬浮物 | 24 | 50 | mg/L | 是

## 危废废气
行政区 | 企业名称 | 行业名称 | 监测点名称 | 执行标准名称 | 执行标准条件名称 | 监测日期 | 工况负荷 （%） | 流量（m3/h) | 烟气温度(℃) | 含氧量(%) | 监测项目名称 | 实测浓度(mg/m3) | 折算浓度(mg/m3) | 标准限值(mg/m3) | 排放单位 | 是否达标 | 超标倍数 | 备注
鹿城区 | 温州伟明环保能源有限公司 | 其他能源发电 | 排气筒 | 生活垃圾焚烧污染控制标准 | /现有生活垃圾焚烧炉-自2016年1月1日起执行的限值 | 2017/2/15 15:00:00 |  | 130000.000000 | 160.0 | 12.50 | 二氧化硫 | <30 | <35 | 100 | mg/m3 | 是
[11 empty] | 氮氧化物 | 113 | 132 | 300 | mg/m3 | 是
[11 empty] | 汞及化合物 | 0.00071 | 0.00084 | 0.05 | mg/m3 | 是
[11 empty] | 镉、铊及其化合物（以Cd +Tl计） | <0.0002 | <0.0002 | 0.1 | mg/m3 | 是
[11 empty] | 颗粒物 | 18 | 21 | 30 | mg/m3 | 是
[11 empty] | 一氧化碳 | <30 | <35 | 100 | mg/m3 | 是
[11 empty] | 锑、砷、铅、铬、钴、铜、锰、镍及其化合物 | 0.022 | 0.026 | 1 | mg/m3 | 是
[11 empty] | 氯化氢 | <3 | <3.5 | 60 | mg/m3 | 是
|  |  | 排气筒1 | [5 empty] | 149.0 | 10.30 | 锑、砷、铅、铬、钴、铜、锰、镍及其化合物 | 0.078 | 0.073 | 1 | mg/m3 | 是
[11 empty] | 氯化氢 | <3 | <2.8 | 60 | mg/m3 | 是
[11 empty] | 二氧化硫 | <30 | <28 | 100 | mg/m3 | 是
[11 empty] | 氮氧化物 | 160 | 149 | 300 | mg/m3 | 是
[11 empty] | 汞及化合物 | 0.0147 | 0.0137 | 0.05 | mg/m3 | 是
[11 empty] | 镉、铊及其化合物（以Cd +Tl计） | <0.0002 | <0.0002 | 0.1 | mg/m3 | 是
[11 empty] | 颗粒物 | 14 | 13 | 30 | mg/m3 | 是
[11 empty] | 一氧化碳 | <30 | <28 | 100 | mg/m3 | 是
鹿城区 | 浙江伟明环保股份有限公司 | 其他能源发电 | 排气筒1 | 生活垃圾焚烧污染控制标准 | /现有生活垃圾焚烧炉-自2016年1月1日起执行的限值 | 2017/1/17 14:00:00 |  | 42000.000000 | 120.0 | 13.00 | 汞及化合物 | 0.00101 | 0.00126 | 0.05 | mg/m3 | 是
[11 empty] | 镉、铊及其化合物（以Cd +Tl计） | <0.0002 | <0.0002 | 0.1 | mg/m3 | 是
[11 empty] | 二氧化硫 | <30 | <37 | 100 | mg/m3 | 是
[11 empty] | 氮氧化物 | 148 | 184 | 300 | mg/m3 | 是
[11 empty] | 颗粒物 | 17 | 21 | 30 | mg/m3 | 是
[11 empty] | 一氧化碳 | <30 | <37 | 100 | mg/m3 | 是
[11 empty] | 锑、砷、铅、铬、钴、铜、锰、镍及其化合物 | <0.02 | <0.025 | 1 | mg/m3 | 是
[11 empty] | 氯化氢 | 4.1 | 5.1 | 60 | mg/m3 | 是
|  |  | 排气筒2 |  |  |  |  | 41000.000000 | 122.0 | 12.20 | 汞及化合物 | 0.0166 | 0.0189 | 0.05 | mg/m3 | 是
[11 empty] | 镉、铊及其化合物（以Cd +Tl计） | 0.0031 | 0.0035 | 0.1 | mg/m3 | 是
[11 empty] | 颗粒物 | 20 | 23 | 30 | mg/m3 | 是
[11 empty] | 一氧化碳 | <30 | <34 | 100 | mg/m3 | 是
[11 empty] | 二氧化硫 | <30 | <34 | 100 | mg/m3 | 是
[11 empty] | 氮氧化物 | 150 | 171 | 300 | mg/m3 | 是
[11 empty] | 锑、砷、铅、铬、钴、铜、锰、镍及其化合物 | 0.039 | 0.044 | 1 | mg/m3 | 是
[11 empty] | 氯化氢 | <3 | <3.4 | 60 | mg/m3 | 是
|  |  | 排气筒3 |  |  |  |  | 46000.000000 | 123.0 | 13.00 | 颗粒物 | 10 | 13 | 30 | mg/m3 | 是
[11 empty] | 一氧化碳 | <30 | <38 | 100 | mg/m3 | 是
[11 empty] | 锑、砷、铅、铬、钴、铜、锰、镍及其化合物 | 0.041 | 0.051 | 1 | mg/m3 | 是
[11 empty] | 氯化氢 | 6.3 | 7.9 | 60 | mg/m3 | 是
[11 empty] | 二氧化硫 | <30 | <38 | 100 | mg/m3 | 是
[11 empty] | 氮氧化物 | 146 | 183 | 300 | mg/m3 | 是
[11 empty] | 汞及化合物 | 0.00884 | 0.0111 | 0.05 | mg/m3 | 是
[11 empty] | 镉、铊及其化合物（以Cd +Tl计） | 0.0032 | 0.004 | 0.1 | mg/m3 | 是
龙湾区 | 温州永强垃圾发电有限公司 | 其他能源发电 | 排气筒1# | 生活垃圾焚烧污染控制标准 | /现有生活垃圾焚烧炉-自2016年1月1日起执行的限值 | 2017/2/10 15:00:00 |  | 54000.000000 | 124.0 | 11.30 | 二氧化硫 | <30 | <31 | 100 | mg/m3 | 是
[11 empty] | 氮氧化物 | 175 | 180 | 300 | mg/m3 | 是
[11 empty] | 汞及化合物 | 0.00053 | 0.00055 | 0.05 | mg/m3 | 是
[11 empty] | 镉、铊及其化合物（以Cd +Tl计） | <0.0002 | <0.0002 | 0.1 | mg/m3 | 是
[11 empty] | 颗粒物 | 17 | 17 | 30 | mg/m3 | 是
[11 empty] | 一氧化碳 | <30 | <31 | 100 | mg/m3 | 是
[11 empty] | 锑、砷、铅、铬、钴、铜、锰、镍及其化合物 | <0.02 | <0.021 | 1 | mg/m3 | 是
[11 empty] | 氯化氢 | <3 | <3.1 | 60 | mg/m3 | 是
|  |  | 排气筒3# |  |  |  |  | 46000.000000 | 112.0 | 13.00 | 二氧化硫 | <30 | <38 | 100 | mg/m3 | 是
[11 empty] | 氮氧化物 | 132 | 165 | 300 | mg/m3 | 是
[11 empty] | 汞及化合物 | 0.00054 | 0.00068 | 0.05 | mg/m3 | 是
[11 empty] | 镉、铊及其化合物（以Cd +Tl计） | <0.0002 | <0.0003 | 0.1 | mg/m3 | 是
[11 empty] | 颗粒物 | 13 | 16 | 30 | mg/m3 | 是
[11 empty] | 一氧化碳 | <30 | <38 | 100 | mg/m3 | 是
[11 empty] | 锑、砷、铅、铬、钴、铜、锰、镍及其化合物 | <0.02 | <0.025 | 1 | mg/m3 | 是
[11 empty] | 氯化氢 | <3 | <3.8 | 60 | mg/m3 | 是
瓯海区 | 温州市瓯海伟明垃圾发电有限公司 | 其他能源发电 | 排气筒1 | 生活垃圾焚烧污染控制标准 | /现有生活垃圾焚烧炉-自2016年1月1日起执行的限值 | 2017/1/16 13:00:00 |  | 20000.000000 | 133.0 | 12.70 | 二氧化硫 | <30 | <36 | 100 | mg/m3 | 是
[11 empty] | 氮氧化物 | 70 | 85 | 300 | mg/m3 | 是
[11 empty] | 汞及化合物 | 0.00684 | 0.00823 | 0.05 | mg/m3 | 是
[11 empty] | 镉、铊及其化合物（以Cd +Tl计） | <0.0002 | <0.0002 | 0.1 | mg/m3 | 是
[11 empty] | 颗粒物 | 17 | 20 | 30 | mg/m3 | 是
[11 empty] | 一氧化碳 | 50 | 60 | 100 | mg/m3 | 是
[11 empty] | 锑、砷、铅、铬、钴、铜、锰、镍及其化合物 | <0.02 | <0.024 | 1 | mg/m3 | 是
[11 empty] | 氯化氢 | 37.3 | 44.9 | 60 | mg/m3 | 是
|  |  | 排气筒2 |  |  |  |  | 61000.000000 | 149.0 | 13.10 | 二氧化硫 | <30 | <38 | 100 | mg/m3 | 是
[11 empty] | 氮氧化物 | 115 | 147 | 300 | mg/m3 | 是
[11 empty] | 汞及化合物 | 0.00173 | 0.0022 | 0.05 | mg/m3 | 是
[11 empty] | 镉、铊及其化合物（以Cd +Tl计） | 0.0015 | 0.0019 | 0.1 | mg/m3 | 是
[11 empty] | 颗粒物 | 21 | 26 | 30 | mg/m3 | 是
[11 empty] | 一氧化碳 | <30 | <38 | 100 | mg/m3 | 是
[11 empty] | 锑、砷、铅、铬、钴、铜、锰、镍及其化合物 | 0.035 | 0.044 | 1 | mg/m3 | 是
[11 empty] | 氯化氢 | <3 | <3.8 | 60 | mg/m3 | 是

## 国家规划重金属
行政区 | 企业名称 | 行业名称 | 受纳水体 | 监测点名称 | 执行标准名称 | 执行标准条件名称 | 监测日期 | 生产负荷(%) | 监测点流量(吨/天) | 监测项目名称 | 污染物浓度 | 标准限值 | 单位 | 是否达标 | 超标倍数 | 备注