## 污水处理厂
行政区 | 污水处理厂名称 | 受纳水体 | 监测日期 | 执行标准名称 | 执行标准条件名称 | 设计日处理量(吨/天) | 进口流量(吨/天) | 出口流量(吨/天) | 监测项目 | 进口浓度(mg/L) | 出口浓度(mg/L) | 标准限值(mg/L) | 排放单位 | 是否达标 | 超标倍数 | 备注
温州市经济技术开发区 | 温州弘业污水处理有限公司 | 瓯江流域 | 2017/2/14 0:00:00 | 城镇污水处理厂污染物排放标准 | /基本控制项目最高允许排放浓度（日均值）/2006 年1 月1 日起建设的/水温>12度/一级A 标准 | 30000 | 39658.00 | 39658.00 | PH值 | 7.66 | 7.28 | 6-9 | 无量纲 | 是
[9 empty] | 生化需氧量 | 33.4 | <2 | 10 | mg/L | 是
[9 empty] | 总磷 | 2.26 | 0.2 | 0.5 | mg/L | 是
[9 empty] | 化学需氧量 | 112 | 25 | 50 | mg/L | 是
[9 empty] | 色度 | 80 | 8 | 30 | 倍 | 是
[9 empty] | 总汞 | 0.00022 | 0.00028 | 0.001 | mg/L | 是
[9 empty] | 总镉 | <0.003 | <0.003 | 0.01 | mg/L | 是
[9 empty] | 总铬 | 0.08 | <0.05 | 0.1 | mg/L | 是
[9 empty] | 六价铬 | <0.01 | <0.01 | 0.05 | mg/L | 是
[9 empty] | 总砷 | 0.0028 | <0.001 | 0.1 | mg/L | 是
[9 empty] | 总铅 | <0.01 | <0.01 | 0.1 | mg/L | 是
[9 empty] | 悬浮物 | 63 | 9 | 10 | mg/L | 是
[9 empty] | 阴离子表面活性剂（LAS） | 0.82 | <0.05 | 0.5 | mg/L | 是
[9 empty] | 粪大肠菌群数 | 9200000 | <20 | 1000 | 个/L | 是
[9 empty] | 氨氮 | 53.2 | 2.15 | 5 | mg/L | 是
[9 empty] | 总氮 | 65.7 | 7.46 | 15 | mg/L | 是
[9 empty] | 石油类 | 0.85 | <0.1 | 1 | mg/L | 是
[9 empty] | 动植物油 | 0.9 | <0.1 | 1 | mg/L | 是
温州市经济技术开发区 | 温州洪城水业环保有限公司 | 瓯江(龙泉溪、大溪) | 2017/2/14 0:00:00 | 城镇污水处理厂污染物排放标准 | /基本控制项目最高允许排放浓度（日均值）/2006 年1 月1 日起建设的/水温>12度/一级A 标准 | 50000 | 45703.00 | 45703.00 | PH值 | 7.1 | 7.13 | 6-9 | 无量纲 | 是
[9 empty] | 生化需氧量 | 190 | <2 | 10 | mg/L | 是
[9 empty] | 总磷 | 8.8 | 0.02 | 0.5 | mg/L | 是
[9 empty] | 化学需氧量 | 1120 | <10 | 50 | mg/L | 是
[9 empty] | 色度 | 160 | 2 | 30 | 倍 | 是
[9 empty] | 总汞 | <0.00016 | <0.00016 | 0.001 | mg/L | 是
[9 empty] | 总镉 | <0.003 | <0.003 | 0.01 | mg/L | 是
[9 empty] | 总铬 | <0.05 | <0.05 | 0.1 | mg/L | 是
[9 empty] | 六价铬 | <0.01 | <0.01 | 0.05 | mg/L | 是
[9 empty] | 总砷 | 0.0534 | <0.001 | 0.1 | mg/L | 是
[9 empty] | 总铅 | <0.01 | <0.01 | 0.1 | mg/L | 是
[9 empty] | 悬浮物 | 1190 | 7 | 10 | mg/L | 是
[9 empty] | 阴离子表面活性剂（LAS） | 0.68 | 0.16 | 0.5 | mg/L | 是
[9 empty] | 粪大肠菌群数 | 7300000 | <20 | 1000 | 个/L | 是
[9 empty] | 氨氮 | 25.3 | 2.19 | 5 | mg/L | 是
[9 empty] | 总氮 | 38.8 | 5.44 | 15 | mg/L | 是
[9 empty] | 石油类 | 114 | 0.15 | 1 | mg/L | 是
[9 empty] | 动植物油 | 8.54 | 0.28 | 1 | mg/L | 是
鹿城区 | 温州中环正源水务有限公司 | 瓯江(龙泉溪、大溪) | 2017-2-7 0:00:00 | 城镇污水处理厂污染物排放标准 | /基本控制项目最高允许排放浓度（日均值）/2005 年12 月31 日前建设的/水温>12度/二级标准 | 200000 | 210000.00 | 210000.00 | PH值 | 6.81 | 6.7 | 6-9 | 无量纲 | 是
[9 empty] | 生化需氧量 | 24.9 | <2 | 30 | mg/L | 是
[9 empty] | 总磷 | 2.09 | 1.62 | 3 | mg/L | 是
[9 empty] | 化学需氧量 | 130 | 17 | 100 | mg/L | 是
[9 empty] | 色度 | 16 | <4 | 40 | 倍 | 是
[9 empty] | 总汞 | <0.00003 | 0.00003 | 0.001 | mg/L | 是
[9 empty] | 总镉 | <0.001 | <0.001 | 0.01 | mg/L | 是
[9 empty] | 总铬 | <0.01 | <0.01 | 0.1 | mg/L | 是
[9 empty] | 六价铬 | <0.01 | <0.01 | 0.05 | mg/L | 是
[9 empty] | 总砷 | <0.02 | <0.02 | 0.1 | mg/L | 是
[9 empty] | 总铅 | <0.01 | <0.01 | 0.1 | mg/L | 是
[9 empty] | 悬浮物 | 36 | <4 | 30 | mg/L | 是
[9 empty] | 阴离子表面活性剂（LAS） | 0.62 | <0.05 | 2 | mg/L | 是
[9 empty] | 粪大肠菌群数 | 2400000 | 360 | 10000 | 个/L | 是
[9 empty] | 氨氮 | 21.2 | 3.31 | 25 | mg/L | 是
[9 empty] | 总氮 | 24.2 | 13.1 |  | mg/L
[9 empty] | 石油类 | <0.16 | <0.16 | 5 | mg/L | 是
[9 empty] | 动植物油 | 0.44 | <0.16 | 5 | mg/L | 是
瑞安市 | 瑞安市富春紫光水务有限公司（瑞安市江南污水处理工程） | 东海 | 2017-2-13 0:00:00 | 城镇污水处理厂污染物排放标准 | /基本控制项目最高允许排放浓度（日均值）/2006 年1 月1 日起建设的/水温>12度/一级B 标准 | 25000 | 8156.00 | 8156.00 | PH值 | 7.04 | 6.85 | 6-9 | 无量纲 | 是
[9 empty] | 生化需氧量 | 24.5 | 3.04 | 20 | mg/L | 是
[9 empty] | 总磷 | 2.6 | 0.15 | 1 | mg/L | 是
[9 empty] | 化学需氧量 | 104 | 17 | 60 | mg/L | 是
[9 empty] | 色度 | 50 | 8 | 30 | 倍 | 是
[9 empty] | 总汞 | <0.00016 | <0.00016 | 0.001 | mg/L | 是
[9 empty] | 总镉 | 0.002 | <0.001 | 0.01 | mg/L | 是
[9 empty] | 总铬 | 0.03 | 0.022 | 0.1 | mg/L | 是
[9 empty] | 六价铬 | 0.005 | 0.004 | 0.05 | mg/L | 是
[9 empty] | 总砷 | <0.0012 | <0.0012 | 0.1 | mg/L | 是
[9 empty] | 总铅 | 0.07 | 0.02 | 0.1 | mg/L | 是
[9 empty] | 悬浮物 | 37 | 8 | 20 | mg/L | 是
[9 empty] | 阴离子表面活性剂（LAS） | 1.64 | <0.05 | 1 | mg/L | 是
[9 empty] | 粪大肠菌群数 | 1995000 | <20 | 10000 | 个/L | 是
[9 empty] | 氨氮 | 29.1 | 0.54 | 8 | mg/L | 是
[9 empty] | 总氮 | 33.8 | 13.7 | 20 | mg/L | 是
[9 empty] | 石油类 | 5.38 | 1.01 | 3 | mg/L | 是
[9 empty] | 动植物油 | 7.96 | 1.07 | 3 | mg/L | 是
瑞安市 | 瑞安紫光水业有限公司 | 东海 | 2017-2-13 0:00:00 | 城镇污水处理厂污染物排放标准 | /基本控制项目最高允许排放浓度（日均值）/2005 年12 月31 日前建设的/水温>12度/一级B标准 | 140000 | 139000.00 | 139000.00 | PH值 | 6.93 | 6.38 | 6-9 | 无量纲 | 是
[9 empty] | 生化需氧量 | 48 | 4.38 | 20 | mg/L | 是
[9 empty] | 总磷 | 4.32 | 0.42 | 1.5 | mg/L | 是
[9 empty] | 化学需氧量 | 175 | <10 | 60 | mg/L | 是
[9 empty] | 色度 | 125 | 16 | 30 | 倍 | 是
[9 empty] | 总汞 | <0.00016 | <0.00016 | 0.001 | mg/L | 是
[9 empty] | 总镉 | 0.004 | 0.001 | 0.01 | mg/L | 是
[9 empty] | 总铬 | 0.036 | 0.024 | 0.1 | mg/L | 是
[9 empty] | 六价铬 | 0.005 | 0.004 | 0.05 | mg/L | 是
[9 empty] | 总砷 | <0.0012 | <0.0012 | 0.1 | mg/L | 是
[9 empty] | 总铅 | 0.1 | 0.01 | 0.1 | mg/L | 是
[9 empty] | 悬浮物 | 148 | 7 | 20 | mg/L | 是
[9 empty] | 阴离子表面活性剂（LAS） | 1.57 | 0.08 | 1 | mg/L | 是
[9 empty] | 粪大肠菌群数 | 1750000 | <20 | 10000 | 个/L | 是
[9 empty] | 氨氮 | 28 | 0.42 | 8 | mg/L | 是
[9 empty] | 总氮 | 38.7 | 17.8 | 20 | mg/L | 是
[9 empty] | 石油类 | 5.88 | 1.06 | 3 | mg/L | 是
[9 empty] | 动植物油 | 8.07 | 1.38 | 3 | mg/L | 是
洞头县 | 洞头县水务有限公司 | 东海 | 2017-2-16 0:00:00 | 城镇污水处理厂污染物排放标准 | /基本控制项目最高允许排放浓度（日均值）/2006 年1 月1 日起建设的/水温>12度/一级A 标准 | 8000 | 3946.00 | 3297.00 | PH值 | 7.33 | 6.83 | 6-9 | 无量纲 | 是
[9 empty] | 生化需氧量 | 53.7 | <2 | 10 | mg/L | 是
[9 empty] | 总磷 | 2.64 | 0.398 | 0.5 | mg/L | 是
[9 empty] | 化学需氧量 | 239 | 23.9 | 50 | mg/L | 是
[9 empty] | 色度 | 32 | 2 | 30 | 倍 | 是
[9 empty] | 总汞 | <0.00004 | <0.00004 | 0.001 | mg/L | 是
[9 empty] | 总镉 | <0.0009 | <0.0009 | 0.01 | mg/L | 是
[9 empty] | 总铬 | 0.028 | <0.004 | 0.1 | mg/L | 是
[9 empty] | 六价铬 | <0.004 | <0.004 | 0.05 | mg/L | 是
[9 empty] | 总砷 | 0.0012 | <0.0003 | 0.1 | mg/L | 是
[9 empty] | 总铅 | <0.01 | <0.01 | 0.1 | mg/L | 是
[9 empty] | 悬浮物 | 54 | <4 | 10 | mg/L | 是
[9 empty] | 阴离子表面活性剂（LAS） | 2.03 | 0.08 | 0.5 | mg/L | 是
[9 empty] | 粪大肠菌群数 | 8200000 | 55 | 1000 | 个/L | 是
[9 empty] | 氨氮 | 36 | 0.272 | 5 | mg/L | 是
[9 empty] | 总氮 | 40 | 7.96 | 15 | mg/L | 是
[9 empty] | 石油类 | 2.06 | <0.04 | 1 | mg/L | 是
[9 empty] | 动植物油 | 8.31 | <0.04 | 1 | mg/L | 是
龙湾区 | 温州中环水务有限公司 | 瓯江(龙泉溪、大溪) | 2017/2/8 0:00:00 | 城镇污水处理厂污染物排放标准 | /基本控制项目最高允许排放浓度（日均值）/2006 年1 月1 日起建设的/水温>12度/二级标准 | 100000 | 110000.00 | 110000.00 | PH值 | 7.18 | 6.38 | 6-9 | 无量纲 | 是
[9 empty] | 生化需氧量 | 26.6 | <2 | 30 | mg/L | 是
[9 empty] | 总磷 | 2.83 | 0.6 | 3 | mg/L | 是
[9 empty] | 化学需氧量 | 110 | 34 | 100 | mg/L | 是
[9 empty] | 色度 | 4 | 2 | 40 | 倍 | 是
[9 empty] | 总汞 | <0.00016 | <0.00016 | 0.001 | mg/L | 是
[9 empty] | 总镉 | <0.003 | <0.003 | 0.01 | mg/L | 是
[9 empty] | 总铬 | 0.06 | <0.05 | 0.1 | mg/L | 是
[9 empty] | 六价铬 | <0.01 | <0.01 | 0.05 | mg/L | 是
[9 empty] | 总砷 | <0.0012 | <0.0012 | 0.1 | mg/L | 是
[9 empty] | 总铅 | <0.01 | <0.01 | 0.1 | mg/L | 是
[9 empty] | 悬浮物 | 14 | 6 | 30 | mg/L | 是
[9 empty] | 阴离子表面活性剂（LAS） | 1.66 | 0.07 | 2 | mg/L | 是
[9 empty] | 粪大肠菌群数 | 30000000 | 280 | 10000 | 个/L | 是
[9 empty] | 氨氮 | 22 | 3.23 | 25 | mg/L | 是
[9 empty] | 总氮 | 24.6 | 23 |  | mg/L
[9 empty] | 石油类 | 0.62 | <0.1 | 5 | mg/L | 是
[9 empty] | 动植物油 | <0.1 | 0.57 | 5 | mg/L | 是
苍南县 | 苍南县河滨污水处理有限公司 | 南港 | 2017-2-14 00:00:00 | 城镇污水处理厂污染物排放标准 | /基本控制项目最高允许排放浓度（日均值）/2006 年1 月1 日起建设的/水温>12度/一级A 标准 | 60000 | 45000.00 | 45000.00 | PH值 | 6.91 | 6.49 | 6-9 | 无量纲 | 是
[9 empty] | 生化需氧量 | 260 | <2 | 10 | mg/L | 是
[9 empty] | 总磷 | 7.26 | 0.13 | 0.5 | mg/L | 是
[9 empty] | 化学需氧量 | 384 | 18 | 50 | mg/L | 是
[9 empty] | 色度 | 32 | 16 | 30 | 倍 | 是
[9 empty] | 总汞 | 0.00012 | 0.0001 | 0.001 | mg/L | 是
[9 empty] | 总镉 | <0.001 | <0.001 | 0.01 | mg/L | 是
[9 empty] | 总铬 | 0.135 | 0.012 | 0.1 | mg/L | 是
[9 empty] | 六价铬 | <0.004 | <0.004 | 0.05 | mg/L | 是
[9 empty] | 总砷 | <0.0005 | <0.0005 | 0.1 | mg/L | 是
[9 empty] | 总铅 | <0.01 | <0.01 | 0.1 | mg/L | 是
[9 empty] | 悬浮物 | 190 | 6 | 10 | mg/L | 是
[9 empty] | 阴离子表面活性剂（LAS） | 0.95 | <0.05 | 0.5 | mg/L | 是
[9 empty] | 粪大肠菌群数 | 24000 | 430 | 1000 | 个/L | 是
[9 empty] | 氨氮 | 39.4 | 1.75 | 5 | mg/L | 是
[9 empty] | 总氮 | 43.6 | 11.4 | 15 | mg/L | 是
[9 empty] | 石油类 | 1.52 | 0.05 | 1 | mg/L | 是
[9 empty] | 动植物油 | 1.2 | 0.05 | 1 | mg/L | 是
乐清市 | 乐清市芙蓉污水处理有限公司 | 瓯江流域 | 2017/2/23 0:00:00 | 酸洗废水总铁排放限值 | /一级排放限值 | 120 | 14.00 | 14.00 | 总铁 | 85.2 | 0.351 | 3 | mg/L | 是
|  |  |  | 污水综合排放标准 | /1998年1月1日起建成（包括改、扩建）的单位/适用排污单位范围/一般的排污单位/一级标准 |  |  |  | 阴离子表面活性剂（LAS） | 3.51 | 0.345 | 5 | mg/l | 是
[9 empty] | 氨氮 | 65.8 | 0.312 | 15 | mg/L | 是
[9 empty] | 石油类 | 10 | 1.5 | 5 | mg/l | 是
[9 empty] | PH值 | 2.77 | 7.35 | 6-9 | 无量纲 | 是
[9 empty] | 生化需氧量 | 91.9 | 7.8 | 20 | mg/l | 是
[9 empty] | 磷酸盐（以P计） | 9.24 | 0.23 | 0.5 | mg/l | 是
[9 empty] | 化学需氧量 | 690 | 76.9 | 100 | mg/l | 是
[9 empty] | 色度 | 200 | 5 | 50 | 倍 | 是
[9 empty] | 总镍 | 0.188 | 0.012 | 1 | mg/L | 是
[9 empty] | 悬浮物 | 956 | 4 | 70 | mg/l | 是
[9 empty] | 总锌 | 3.16 | 0.137 | 2 | mg/l | 是
龙湾区 | 杭州中诺科技有限公司（龙湾拉管基地污水处理厂） | 瓯江流域 | 2017/2/23 0:00:00 | 工业企业废水氮、磷污染物间接排放限值 | /一般排污单位 | 2000 | 500.00 | 500.00 | 总磷 | 0.1 | <0.05 | 8 | mg/L | 是
[9 empty] | 氨氮 | 154 | 3.64 | 35 | mg/L | 是
|  |  |  | 污水综合排放标准 | /1998年1月1日起建成（包括改、扩建）的单位/适用排污单位范围/一般的排污单位/三级标准 |  |  |  | 氟化物 | 3050 | 4.6 | 20 | mg/l | 是
[9 empty] | 石油类 | 2.66 | <0.1 | 20 | mg/l | 是
[9 empty] | 化学需氧量 | 146 | 38 | 500 | mg/l | 是
[9 empty] | 色度 | 64 | 4 |  | 倍
[9 empty] | 总铬 | 347 | 0.09 | 1.5 | mg/L | 是
[9 empty] | 总镍 | 824 | 0.4 | 1 | mg/L | 是
[9 empty] | 悬浮物 | 319 | 53 | 400 | mg/l | 是
[9 empty] | 阴离子表面活性剂（LAS） | 0.26 | 0.32 | 20 | mg/l | 是
[9 empty] | PH值 | 1.95 | 7.48 | 6-9 | 无量纲 | 是
[9 empty] | 生化需氧量 | 4.4 | <2 | 300 | mg/l | 是
龙湾区 | 温州中环水务有限公司 | 瓯江(龙泉溪、大溪) | 2017/2/8 0:00:00 | 城镇污水处理厂污染物排放标准 | /基本控制项目最高允许排放浓度（日均值）/2006 年1 月1 日起建设的/水温>12度/二级标准 | 150000 | 110000.00 | 110000.00 | PH值 | 7.18 | 6.38 | 6-9 | 无量纲 | 是
[9 empty] | 生化需氧量 | 26.6 | <2 | 30 | mg/L | 是
[9 empty] | 总磷 | 2.83 | 0.6 | 3 | mg/L | 是
[9 empty] | 化学需氧量 | 110 | 34 | 100 | mg/L | 是
[9 empty] | 色度 | 4 | 2 | 40 | 倍 | 是
[9 empty] | 总汞 | <0.00016 | <0.00016 | 0.001 | mg/L | 是
[9 empty] | 总镉 | <0.003 | <0.003 | 0.01 | mg/L | 是
[9 empty] | 总铬 | 0.06 | <0.05 | 0.1 | mg/L | 是
[9 empty] | 六价铬 | <0.01 | <0.01 | 0.05 | mg/L | 是
[9 empty] | 总砷 | <0.0012 | <0.0012 | 0.1 | mg/L | 是
[9 empty] | 总铅 | <0.01 | <0.01 | 0.1 | mg/L | 是
[9 empty] | 悬浮物 | 14 | 6 | 30 | mg/L | 是
[9 empty] | 阴离子表面活性剂（LAS） | 1.66 | 0.07 | 2 | mg/L | 是
[9 empty] | 粪大肠菌群数 | 30000000 | 280 | 10000 | 个/L | 是
[9 empty] | 氨氮 | 22 | 3.23 | 25 | mg/L | 是
[9 empty] | 总氮 | 24.6 | 23 |  | mg/L
[9 empty] | 石油类 | 0.62 | <0.1 | 5 | mg/L | 是
[9 empty] | 动植物油 | <0.1 | 0.57 | 5 | mg/L | 是
文成县 | 文成县城东污水处理有限公司 | 飞云江 | 2017-2-14 0:00:00 | 城镇污水处理厂污染物排放标准 | /基本控制项目最高允许排放浓度（日均值）/2006 年1 月1 日起建设的/水温>12度/一级B 标准 | 10000 | 8429.00 | 9985.00 | PH值 | 6.94 | 6.9 | 6-9 | 无量纲 | 是
[9 empty] | 生化需氧量 | 67.4 | <2 | 20 | mg/L | 是
[9 empty] | 总磷 | 0.58 | 0.28 | 1 | mg/L | 是
[9 empty] | 化学需氧量 | 128 | 15.2 | 60 | mg/L | 是
[9 empty] | 色度 | 8 | 2 | 30 | 倍 | 是
[9 empty] | 总汞 | <0.00001 | <0.00001 | 0.001 | mg/L | 是
[9 empty] | 烷基汞 | <0.00002 | <0.00002 | 0 | mg/L | 是
[9 empty] | 总镉 | <0.008 | <0.008 | 0.01 | mg/L | 是
[9 empty] | 总铬 | <0.02 | <0.02 | 0.1 | mg/L | 是
[9 empty] | 六价铬 | <0.004 | <0.004 | 0.05 | mg/L | 是
[9 empty] | 总砷 | 0.0016 | 0.0014 | 0.1 | mg/L | 是
[9 empty] | 总铅 | <0.04 | <0.04 | 0.1 | mg/L | 是
[9 empty] | 悬浮物 | 32 | 6 | 20 | mg/L | 是
[9 empty] | 阴离子表面活性剂（LAS） | 0.38 | 0.1 | 1 | mg/L | 是
[9 empty] | 粪大肠菌群数 | 330000 | 322 | 10000 | 个/L | 是
[9 empty] | 氨氮 | 12.6 | 1.37 | 8 | mg/L | 是
[9 empty] | 总氮 | 13.8 | 3.12 | 20 | mg/L | 是
[9 empty] | 石油类 | 0.02 | <0.01 | 3 | mg/L | 是
[9 empty] | 动植物油 | 0.32 | 0.1 | 3 | mg/L | 是
龙湾区 | 温州海创环保设施运营管理有限公司 | 瓯江流域 | 2017/2/23 0:00:00 |  |  | 10000 | 3080.00 | 3080.00 | 总铝 | 11.3 | <0.3 |  | mg/L
[9 empty] | 总氮 | 124 | 102 |  | mg/L
|  |  |  | 电镀污染物排放标准 | /自2010年7月1日起现有企业、自2008年8月1日起新建企业执的水污染物排放限值 |  |  |  | 总汞 | 0.00024 | <0.00016 | 0.01 | mg/L | 是
[9 empty] | 总镉 | 0.169 | <0.003 | 0.05 | mg/L | 是
[9 empty] | 总铬 | 137 | 0.12 | 1 | mg/L | 是
[9 empty] | 六价铬 | 174 | <0.01 | 0.2 | mg/L | 是
[9 empty] | 总铅 | 0.32 | <0.01 | 0.2 | mg/L | 是
[9 empty] | 总镍 | 274 | 0.18 | 0.5 | mg/L | 是
[9 empty] | 总银 | 0.03 | <0.01 | 0.3 | mg/L | 是
|  |  |  | 酸洗废水总铁排放限值 | /二级排放限值 |  |  |  | 总铁 | 657 | 0.57 | 10 | mg/L | 是
|  |  |  | 温州中环水务设计纳管要求 | /一般排污单位 |  |  |  | 氨氮 | 122 | 26.2 | 40 | mg/L | 是
[9 empty] | 总磷 | 95.6 | 0.75 | 5 | mg/L | 是
[9 empty] | 悬浮物 | 373 | 39 | 180 | mg/L | 是
|  |  |  | 污水综合排放标准 | /1998年1月1日起建成（包括改、扩建）的单位/适用排污单位范围/一般的排污单位/三级标准 |  |  |  | 总锌 | 682 | 0.15 | 5 | mg/l | 是
[9 empty] | 化学需氧量 | 4280 | 307 | 500 | mg/l | 是
[9 empty] | 总铜 | 371 | 0.35 | 2 | mg/l | 是
[9 empty] | PH值 | 1.68 | 7.69 | 6-9 | 无量纲 | 是
[9 empty] | 氰化物（总氰化合物） | 245 | 0.036 | 1 | mg/l | 是
[9 empty] | 氟化物 | 226 | 11.5 | 20 | mg/l | 是
[9 empty] | 石油类 | 318 | 3.54 | 20 | mg/l | 是

## 废水
行政区 | 企业名称 | 行业名称 | 受纳水体 | 监测点名称 | 执行标准名称 | 执行标准条件名称 | 监测日期 | 生产负荷(%) | 监测点流量(吨/天) | 监测项目名称 | 污染物浓度 | 标准限值 | 单位 | 是否达标 | 超标倍数 | 备注
瑞安市 | 瑞安市伟明环保能源有限公司 | 其他能源发电 | 东海 | 排放口 | 工业企业废水氮、磷污染物间接排放限值 | /一般排污单位 | 2017-2-8 0:00:00 |  | 70.00 | 总磷 | 0.119 | 8 | mg/L | 是
[10 empty] | 氨氮 | 2.44 | 35 | mg/L | 是
[5 empty] | 生活垃圾填埋场污染控制标准 | /现有和新建生活垃圾填埋场自2008年7月1日起执行的水污染物排放浓度限 |  |  |  | 总汞 | 0.0004 | 0.001 | mg/L | 是
[10 empty] | 总镉 | <0.001 | 0.01 | mg/L | 是
[10 empty] | 总铬 | 0.028 | 0.1 | mg/L | 是
[10 empty] | 六价铬 | <0.004 | 0.05 | mg/L | 是
[10 empty] | 总砷 | <0.0012 | 0.1 | mg/L | 是
[10 empty] | 总铅 | <0.01 | 0.1 | mg/L | 是
[5 empty] | 污水综合排放标准 | /1998年1月1日起建成（包括改、扩建）的单位/适用排污单位范围/一般的排污单位/三级标准 |  |  |  | 悬浮物 | 12 | 400 | mg/l | 是
[10 empty] | 总氮 | 87.1 |  | mg/L
[10 empty] | 石油类 | 1.66 | 20 | mg/l | 是
[10 empty] | 粪大肠菌群数 | 161100 |  | mg/L
[10 empty] | 化学需氧量 | 36 | 500 | mg/l | 是
[10 empty] | 色度 | 16 |  | 倍
[10 empty] | PH值 | 7.19 | 6-9 | 无量纲 | 是
[10 empty] | 生化需氧量 | 9.64 | 300 | mg/l | 是
瑞安市 | 浙江华峰氨纶股份有限公司 | 合成纤维单(聚合)体的制造 | 东海 | 排放口（东山厂区） | 工业企业废水氮、磷污染物间接排放限值 | /一般排污单位 | 2017-2-8 0:00:00 |  | 265.00 | 总磷 | 0.194 | 8 | mg/L | 是
[10 empty] | 氨氮 | 2.18 | 35 | mg/L | 是
[5 empty] | 污水综合排放标准 | /1998年1月1日起建成（包括改、扩建）的单位/适用排污单位范围/一般的排污单位/三级标准 |  |  |  | 石油类 | 1.05 | 20 | mg/l | 是
[10 empty] | 动植物油 | 1.46 | 100 | mg/l | 是
[10 empty] | 悬浮物 | 20 | 400 | mg/l | 是
[10 empty] | 化学需氧量 | 28 | 500 | mg/l | 是
[10 empty] | PH值 | 7.31 | 6-9 | 无量纲 | 是
[10 empty] | 生化需氧量 | 6.68 | 300 | mg/l | 是
|  |  |  | 排放口（莘塍厂区） | 工业企业废水氮、磷污染物间接排放限值 | /一般排污单位 | 2017-2-9 0:00:00 |  | 344.00 | 总磷 | 0.2 | 8 | mg/L | 是
[10 empty] | 氨氮 | 1.38 | 35 | mg/L | 是
[5 empty] | 污水综合排放标准 | /1998年1月1日起建成（包括改、扩建）的单位/适用排污单位范围/一般的排污单位/三级标准 |  |  |  | 化学需氧量 | 41 | 500 | mg/l | 是
[10 empty] | 悬浮物 | 10 | 400 | mg/l | 是
[10 empty] | PH值 | 8.14 | 6-9 | 无量纲 | 是
[10 empty] | 生化需氧量 | 13.6 | 300 | mg/l | 是
[10 empty] | 石油类 | 1.19 | 20 | mg/l | 是
[10 empty] | 动植物油 | 1.48 | 100 | mg/l | 是
龙湾区 | 温州宏丰革基布有限公司 | 棉、化纤印染精加工 | 瓯江流域 | 车间排口 | 纺织染整工业水污染物排放标准 | /现有企业/自2013年1月1日起至2014年12月31日止/一般印染行业（除蜡染行业外）/间接排放 | 2017/2/16 0:00:00 |  |  | 六价铬 | <0.01 | 0.5 | mg/L | 是
|  |  |  | 排放口 |  |  |  | 50.0 | 1000.00 | 苯胺类 | 0.19 | 1 | mg/L | 是
[6 empty] | /现有企业/自2015年1月1日起/一般印染行业（除蜡染行业外）/间接排放 |  |  |  | 悬浮物 | 24 | 100 | mg/L | 是
[10 empty] | 氨氮 | 0.61 | 20 | mg/L | 是
[10 empty] | 总氮 | 1.24 | 30 | mg/L | 是
[10 empty] | 硫化物 | <0.05 | 0.5 | mg/L | 是
[10 empty] | PH值 | 7.42 | 6-9 | 无量纲 | 是
[10 empty] | 生化需氧量 | 2.8 | 50 | mg/L | 是
[10 empty] | 总磷 | 0.06 | 1.5 | mg/L | 是
[10 empty] | 化学需氧量 | 160 | 200 | mg/L | 是
[10 empty] | 色度 | 4 | 80 | 倍 | 是
龙湾区 | 温州市博美染色厂 | 棉、化纤印染精加工 | 瓯江流域 | 车间排口 | 纺织染整工业水污染物排放标准 | /现有企业/自2013年1月1日起至2014年12月31日止/一般印染行业（除蜡染行业外）/间接排放 | 2017/2/16 0:00:00 |  |  | 六价铬 | <0.01 | 0.5 | mg/L | 是
|  |  |  | 排放口 |  |  |  | 30.0 | 150.00 | 苯胺类 | 0.58 | 1 | mg/L | 是
[6 empty] | /现有企业/自2015年1月1日起/一般印染行业（除蜡染行业外）/间接排放 |  |  |  | 悬浮物 | 24 | 100 | mg/L | 是
[10 empty] | 氨氮 | 2.88 | 20 | mg/L | 是
[10 empty] | 总氮 | 4.28 | 30 | mg/L | 是
[10 empty] | 硫化物 | <0.05 | 0.5 | mg/L | 是
[10 empty] | PH值 | 7.56 | 6-9 | 无量纲 | 是
[10 empty] | 生化需氧量 | 8.8 | 50 | mg/L | 是
[10 empty] | 总磷 | 0.24 | 1.5 | mg/L | 是
[10 empty] | 化学需氧量 | 182 | 200 | mg/L | 是
[10 empty] | 色度 | 16 | 80 | 倍 | 是
龙湾区 | 温州市大东针织印染有限公司 | 棉、化纤印染精加工 | 瓯江流域 | 车间排口 | 纺织染整工业水污染物排放标准 | /现有企业/自2013年1月1日起至2014年12月31日止/一般印染行业（除蜡染行业外）/间接排放 | 2017/2/21 0:00:00 |  |  | 六价铬 | <0.01 | 0.5 | mg/L | 是
|  |  |  | 排放口 |  |  |  | 22.0 | 55.00 | 苯胺类 | 0.21 | 1 | mg/L | 是
[6 empty] | /现有企业/自2015年1月1日起/一般印染行业（除蜡染行业外）/间接排放 |  |  |  | 悬浮物 | 22 | 100 | mg/L | 是
[10 empty] | 氨氮 | 2.9 | 20 | mg/L | 是
[10 empty] | 总氮 | 3.48 | 30 | mg/L | 是
[10 empty] | 硫化物 | <0.05 | 0.5 | mg/L | 是
[10 empty] | PH值 | 7.38 | 6-9 | 无量纲 | 是
[10 empty] | 生化需氧量 | <2 | 50 | mg/L | 是
[10 empty] | 总磷 | <0.05 | 1.5 | mg/L | 是
[10 empty] | 化学需氧量 | 135 | 200 | mg/L | 是
[10 empty] | 色度 | 4 | 80 | 倍 | 是
龙湾区 | 温州市蓝江革基布印染有限公司 | 棉、化纤印染精加工 | 瓯江流域 | 车间排口 | 纺织染整工业水污染物排放标准 | /现有企业/自2013年1月1日起至2014年12月31日止/一般印染行业（除蜡染行业外）/间接排放 | 2017/2/20 0:00:00 |  |  | 六价铬 | <0.01 | 0.5 | mg/L | 是
|  |  |  | 排放口 |  |  |  | 20.0 | 200.00 | 苯胺类 | 0.16 | 1 | mg/L | 是
[6 empty] | /现有企业/自2015年1月1日起/一般印染行业（除蜡染行业外）/间接排放 |  |  |  | 悬浮物 | 22 | 100 | mg/L | 是
[10 empty] | 氨氮 | 0.19 | 20 | mg/L | 是
[10 empty] | 总氮 | 2.87 | 30 | mg/L | 是
[10 empty] | 硫化物 | <0.05 | 0.5 | mg/L | 是
[10 empty] | PH值 | 7.62 | 6-9 | 无量纲 | 是
[10 empty] | 生化需氧量 | <2 | 50 | mg/L | 是
[10 empty] | 总磷 | 0.14 | 1.5 | mg/L | 是
[10 empty] | 化学需氧量 | 18 | 200 | mg/L | 是
[10 empty] | 色度 | 4 | 80 | 倍 | 是
龙湾区 | 浙江格林兰印染有限公司 | 棉、化纤印染精加工 | 瓯江流域 | 车间排口 | 纺织染整工业水污染物排放标准 | /现有企业/自2013年1月1日起至2014年12月31日止/一般印染行业（除蜡染行业外）/间接排放 | 2017/2/16 0:00:00 |  |  | 六价铬 | <0.01 | 0.5 | mg/L | 是
|  |  |  | 总排口 |  |  |  | 93.0 | 2800.00 | 苯胺类 | 0.27 | 1 | mg/L | 是
[6 empty] | /现有企业/自2015年1月1日起/一般印染行业（除蜡染行业外）/间接排放 |  |  |  | 悬浮物 | 22 | 100 | mg/L | 是
[10 empty] | 氨氮 | 1.28 | 20 | mg/L | 是
[10 empty] | 总氮 | 3.86 | 30 | mg/L | 是
[10 empty] | 硫化物 | <0.05 | 0.5 | mg/L | 是
[10 empty] | PH值 | 7.55 | 6-9 | 无量纲 | 是
[10 empty] | 生化需氧量 | 2.6 | 50 | mg/L | 是
[10 empty] | 总磷 | 0.08 | 1.5 | mg/L | 是
[10 empty] | 化学需氧量 | 46 | 200 | mg/L | 是
[10 empty] | 色度 | 4 | 80 | 倍 | 是
龙湾区 | 浙江恒丰拉链有限公司 | 纺织服装制造 | 瓯江流域 | 车间排口 | 纺织染整工业水污染物排放标准 | /现有企业/自2013年1月1日起至2014年12月31日止/一般印染行业（除蜡染行业外）/间接排放 | 2017/2/20 0:00:00 |  |  | 六价铬 | <0.01 | 0.5 | mg/L | 是
|  |  |  | 排放口 |  |  |  | 20.0 | 60.00 | 苯胺类 | 0.33 | 1 | mg/L | 是
[6 empty] | /现有企业/自2015年1月1日起/一般印染行业（除蜡染行业外）/间接排放 |  |  |  | 悬浮物 | 21 | 100 | mg/L | 是
[10 empty] | 氨氮 | 2.38 | 20 | mg/L | 是
[10 empty] | 总氮 | 37.1 | 30 | mg/L | 否 | 0.2
[10 empty] | 硫化物 | <0.05 | 0.5 | mg/L | 是
[10 empty] | PH值 | 6.55 | 6-9 | 无量纲 | 是
[10 empty] | 生化需氧量 | 8.8 | 50 | mg/L | 是
[10 empty] | 总磷 | 0.51 | 1.5 | mg/L | 是
[10 empty] | 化学需氧量 | 118 | 200 | mg/L | 是
[10 empty] | 色度 | 32 | 80 | 倍 | 是
龙湾区 | 浙江永农化工有限公司 | 化学农药制造 | 瓯江流域 | 总排口 | 工业企业废水氮、磷污染物间接排放限值 | /一般排污单位 | 2017/2/23 0:00:00 | 12.0 | 60.00 | 氨氮 | 1.66 | 35 | mg/L | 是
[10 empty] | 总磷 | 0.43 | 8 | mg/L | 是
[5 empty] | 污水综合排放标准 | /1998年1月1日起建成（包括改、扩建）的单位/适用排污单位范围/一般的排污单位/三级标准 |  |  |  | 化学需氧量 | 94 | 500 | mg/l | 是
[10 empty] | 挥发酚 | <0.04 | 2 | mg/l | 是
[10 empty] | 悬浮物 | 11 | 400 | mg/l | 是
[10 empty] | PH值 | 7.18 | 6-9 | 无量纲 | 是
[10 empty] | 生化需氧量 | 9.3 | 300 | mg/l | 是
[10 empty] | 硫化物 | <0.05 | 1 | mg/l | 是
龙湾区 | 泰庆皮革有限公司 | 皮革鞣制加工 | 瓯江流域 | 车间排放口 | 制革及毛皮加工工业水污染物排放标准 | /自2016年1月1日起，现有企业执行表2限值/间接排放/制革企业 | 2017/2/21 0:00:00 |  |  | 总铬 | <0.05 | 1.5 | mg/L | 是
[10 empty] | 六价铬 | <0.01 | 0.1 | mg/L | 是
|  |  |  | 总排口 | 工业企业废水氮、磷污染物间接排放限值 | /一般排污单位 |  | 40.0 | 2000.00 | 氨氮 | 1.02 | 35 | mg/L | 是
[5 empty] | 制革及毛皮加工工业水污染物排放标准 | /自2016年1月1日起，现有企业执行表2限值/间接排放/制革企业 |  |  |  | 总氮 | 65 | 140 | mg/L | 是
[10 empty] | 硫化物 | <0.05 | 1 | mg/L | 是
[10 empty] | 动植物油 | <0.1 | 30 | mg/L | 是
[10 empty] | 氯离子 | 1800 | 4000 |  | 是
[10 empty] | PH值 | 7.74 | 6-9 | 无量纲 | 是
[10 empty] | 生化需氧量 | 2.2 | 80 | mg/L | 是
[10 empty] | 总磷 | 0.38 | 4 | mg/L | 是
[10 empty] | 化学需氧量 | 104 | 300 | mg/L | 是
[10 empty] | 色度 | 16 | 100 | mg/L | 是
[10 empty] | 悬浮物 | 24 | 120 | mg/L | 是
龙湾区 | 温州市和丰革基布有限公司 | 棉、化纤印染精加工 | 瓯江流域 | 车间排口 | 纺织染整工业水污染物排放标准 | /现有企业/自2013年1月1日起至2014年12月31日止/一般印染行业（除蜡染行业外）/间接排放 | 2017/2/23 0:00:00 |  |  | 六价铬 | <0.01 | 0.5 | mg/L | 是
|  |  |  | 排放口 |  |  |  | 87.5 | 70.00 | 苯胺类 | 0.1 | 1 | mg/L | 是
[6 empty] | /现有企业/自2015年1月1日起/一般印染行业（除蜡染行业外）/间接排放 |  |  |  | 悬浮物 | 7 | 100 | mg/L | 是
[10 empty] | 氨氮 | 5.62 | 20 | mg/L | 是
[10 empty] | 总氮 | 5.91 | 30 | mg/L | 是
[10 empty] | 硫化物 | <0.05 | 0.5 | mg/L | 是
[10 empty] | PH值 | 6.72 | 6-9 | 无量纲 | 是
[10 empty] | 生化需氧量 | 10.4 | 50 | mg/L | 是
[10 empty] | 总磷 | 0.11 | 1.5 | mg/L | 是
[10 empty] | 化学需氧量 | 156 | 200 | mg/L | 是
[10 empty] | 色度 | 8 | 80 | 倍 | 是

## 废气
行政区 | 企业名称 | 行业名称 | 监测点名称 | 执行标准名称 | 执行标准条件名称 | 监测日期 | 工况负荷 （%） | 流量（m3/h) | 烟气温度(℃) | 含氧量(%) | 监测项目名称 | 实测浓度(mg/m3) | 折算浓度(mg/m3) | 标准限值(mg/m3) | 排放单位 | 是否达标 | 超标倍数 | 备注
瑞安市 | 浙江华峰氨纶股份有限公司 | 合成纤维单(聚合)体的制造 | 排放口（东山厂区） | 锅炉大气污染物排放标准 | /10t/h以上在用蒸汽锅炉和7MW以上在用热水锅炉-自2015年10月1日起执行的大气污染物排放限值/燃煤锅炉/除广西壮族自治区、重庆市、四川省和贵州省外地区的燃煤锅炉 | 2017-2-13 13:00:00 |  | 147667.000000 | 72.0 | 13.20 | 二氧化硫 | 81 | 124 | 400 | mg/m3 | 是
[8 empty] | 94233.000000 |  | 10.90 | 氮氧化物 | 188 | 223 | 400 | mg/m3 | 是
[8 empty] | 153333.000000 |  |  | 汞及化合物 | 0.00212 | 0.00249 | 0.05 | mg/m3 | 是
[8 empty] | 94233.000000 |  |  | 林格曼黑度 | <1 | <1 | 1 | 级 | 是
[11 empty] | 颗粒物 | 50.6 | 60 | 80 | mg/m3 | 是
|  |  | 排放口（莘塍厂区） |  |  | 2017-2-13 10:00:00 |  | 44367.000000 | 73.0 | 11.90 | 二氧化硫 | 65 | 85 | 400 | mg/m3 | 是
[8 empty] | 75267.000000 |  | 12.80 | 氮氧化物 | 134 | 196 | 400 | mg/m3 | 是
[8 empty] | 71133.000000 |  |  | 汞及化合物 | 0.00251 | 0.00366 | 0.05 | mg/m3 | 是
[8 empty] | 75267.000000 |  |  | 林格曼黑度 | <1 | <1 | 1 | 级 | 是
[11 empty] | 颗粒物 | 52.6 | 77 | 80 | mg/m3 | 是
平阳县 | 平阳绿色动力再生能源有限公司 | 其他能源发电 | 排放口1# | 生活垃圾焚烧污染控制标准 | /现有生活垃圾焚烧炉-自2016年1月1日起执行的限值 | 2017-2-23 14:00:00 |  | 49559.000000 | 176.0 | 9.90 | 二氧化硫 | 16 | 14 | 100 | mg/m3 | 是
[11 empty] | 氮氧化物 | 170 | 153 | 300 | mg/m3 | 是
[8 empty] | 47078.000000 |  | 8.70 | 汞及化合物 | <0.0025 | <0.0025 | 0.05 | mg/m3 | 是
[11 empty] | 镉、铊及其化合物（以Cd +Tl计） | <0.000008 | <0.000008 | 0.1 | mg/m3 | 是
[8 empty] | 49559.000000 |  | 9.90 | 颗粒物 | 4.12 | 3.71 | 30 | mg/m3 | 是
[11 empty] | 一氧化碳 | <20 | <20 | 100 | mg/m3 | 是
[8 empty] | 47078.000000 |  | 8.70 | 锑、砷、铅、铬、钴、铜、锰、镍及其化合物 | 0.0014 | 0.0012 | 1 | mg/m3 | 是
[8 empty] | 49559.000000 |  | 9.90 | 氯化氢 | <0.9 | <0.9 | 60 | mg/m3 | 是
|  |  | 排放口2# |  |  |  |  | 42369.000000 | 175.0 | 7.60 | 二氧化硫 | 28 | 21 | 100 | mg/m3 | 是
[11 empty] | 氮氧化物 | 193 | 144 | 300 | mg/m3 | 是
[8 empty] | 41862.000000 |  | 7.90 | 汞及化合物 | <0.0025 | <0.0025 | 0.05 | mg/m3 | 是
[11 empty] | 镉、铊及其化合物（以Cd +Tl计） | <0.000008 | <0.000008 | 0.1 | mg/m3 | 是
[8 empty] | 42369.000000 |  | 7.60 | 颗粒物 | 5.46 | 4.07 | 30 | mg/m3 | 是
[11 empty] | 一氧化碳 | <20 | <20 | 100 | mg/m3 | 是
[8 empty] | 41862.000000 |  | 7.90 | 锑、砷、铅、铬、钴、铜、锰、镍及其化合物 | 0.00019 | 0.00017 | 1 | mg/m3 | 是
[8 empty] | 42369.000000 |  | 7.60 | 氯化氢 | 9 | 6.7 | 60 | mg/m3 | 是
龙湾区 | 温州人造革有限公司 | 塑料人造革、合成革制造 | 燃煤锅炉排气筒 | 锅炉大气污染物排放标准 | /10t/h以上在用蒸汽锅炉和7MW以上在用热水锅炉-自2015年10月1日起执行的大气污染物排放限值/燃煤锅炉/除广西壮族自治区、重庆市、四川省和贵州省外地区的燃煤锅炉 | 2017/2/15 9:00:00 |  | 87710.000000 | 72.0 | 12.40 | 二氧化硫 | 128 | 178 | 400 | mg/m3 | 是
[11 empty] | 氮氧化物 | 149 | 207 | 400 | mg/m3 | 是
[11 empty] | 汞及化合物 | <0.05 | <0.05 | 0.05 | mg/m3 | 是
[11 empty] | 林格曼黑度 | 1 | 1 | 1 | 级 | 是
[11 empty] | 颗粒物 | 18 | 24 | 80 | mg/m3 | 是

## 重金属
行政区 | 企业名称 | 行业名称 | 受纳水体 | 监测点名称 | 执行标准名称 | 执行标准条件名称 | 监测日期 | 生产负荷(%) | 监测点流量(吨/天) | 监测项目名称 | 污染物浓度 | 标准限值 | 单位 | 是否达标 | 超标倍数 | 备注
瑞安市 | 温州海洋皮业有限公司 | 毛皮鞣制加工 | 飞云江 | 车间排口 | 制革及毛皮加工工业水污染物排放标准 | /自2016年1月1日起，现有企业执行表2限值/直接排放/制革企业 | 2017-2-14 0:00:00 |  | 600.00 | 六价铬 | 0.005 | 0.1 | mg/L | 是
[10 empty] | 总铬 | 0.619 | 1.5 | mg/L | 是
|  |  |  | 排放口 | [5 empty] | 氨氮 | 0.48 | 25 | mg/L | 是
[10 empty] | 总氮 | 11.4 | 50 | mg/L | 是
[10 empty] | 硫化物 | <0.005 | 0.5 | mg/L | 是
[10 empty] | 动植物油 | 1.72 | 10 | mg/L | 是
[10 empty] | 氯离子 | 99 | 3000 | mg/L | 是
[10 empty] | PH值 | 7.51 | 6-9 | 无量纲 | 是
[10 empty] | 生化需氧量 | 6.85 | 30 | mg/L | 是
[10 empty] | 总磷 | 0.02 | 1 | mg/L | 是
[10 empty] | 化学需氧量 | 28 | 100 | mg/L | 是
[10 empty] | 色度 | 16 | 30 | mg/L | 是
[10 empty] | 悬浮物 | 12 | 50 | mg/L | 是
温州市经济技术开发区 | 温州永旭金属有限公司 | 金属表面处理及热处理加工 | 瓯江流域 | 处理设施排放口 | 电镀污染物排放标准 | /自2010年7月1日起现有企业、自2008年8月1日起新建企业执的水污染物排放限值 | 2017/2/14 0:00:00 |  | 150.00 | 总铬 | <0.05 | 1 | mg/L | 是
[10 empty] | 六价铬 | <0.01 | 0.2 | mg/L | 是
[10 empty] | 总镍 | <0.01 | 0.5 | mg/L | 是
[5 empty] | 工业企业废水氮、磷污染物间接排放限值 | /一般排污单位 |  |  |  | 总磷 | 0.67 | 8 | mg/L | 是
[10 empty] | 氨氮 | 1.37 | 35 | mg/L | 是
[5 empty] | 酸洗废水总铁排放限值 | /二级排放限值 |  |  |  | 总铁 | <0.1 | 10 | mg/L | 是
[5 empty] | 污水综合排放标准 | /1998年1月1日起建成（包括改、扩建）的单位/适用排污单位范围/一般的排污单位/三级标准 |  |  |  | PH值 | 8.03 | 6-9 | 无量纲 | 是
[10 empty] | 化学需氧量 | 254 | 500 | mg/l | 是
[10 empty] | 总铜 | <0.01 | 2 | mg/l | 是
[10 empty] | 悬浮物 | 14 | 400 | mg/l | 是
[10 empty] | 总锌 | <0.01 | 5 | mg/l | 是
[10 empty] | 石油类 | 0.5 | 20 | mg/l | 是
龙湾区 | 泰庆皮革有限公司 | 皮革鞣制加工 | 瓯江流域 | 车间排放口 | 制革及毛皮加工工业水污染物排放标准 | /自2016年1月1日起，现有企业执行表2限值/间接排放/制革企业 | 2017/2/21 0:00:00 |  |  | 总铬 | <0.05 | 1.5 | mg/L | 是
[10 empty] | 六价铬 | <0.01 | 0.1 | mg/L | 是
|  |  |  | 总排口 | 工业企业废水氮、磷污染物间接排放限值 | /一般排污单位 |  | 40.0 | 2000.00 | 氨氮 | 1.02 | 35 | mg/L | 是
[5 empty] | 制革及毛皮加工工业水污染物排放标准 | /自2016年1月1日起，现有企业执行表2限值/间接排放/制革企业 |  |  |  | 总氮 | 65 | 140 | mg/L | 是
[10 empty] | 硫化物 | <0.05 | 1 | mg/L | 是
[10 empty] | 动植物油 | <0.1 | 30 | mg/L | 是
[10 empty] | 氯离子 | 1800 | 4000 |  | 是
[10 empty] | PH值 | 7.74 | 6-9 | 无量纲 | 是
[10 empty] | 生化需氧量 | 2.2 | 80 | mg/L | 是
[10 empty] | 总磷 | 0.38 | 4 | mg/L | 是
[10 empty] | 化学需氧量 | 104 | 300 | mg/L | 是
[10 empty] | 色度 | 16 | 100 | mg/L | 是
[10 empty] | 悬浮物 | 24 | 120 | mg/L | 是
龙湾区 | 温州海创环保设施运营管理有限公司 | 水污染治理 | 瓯江流域 | 车间排口 | 电镀污染物排放标准 | /自2010年7月1日起现有企业、自2008年8月1日起新建企业执的水污染物排放限值 | 2017/2/23 0:00:00 |  |  | 总镉 | <0.003 | 0.05 | mg/L | 是
[10 empty] | 总铬 | 0.12 | 1 | mg/L | 是
[10 empty] | 六价铬 | <0.01 | 0.2 | mg/L | 是
[10 empty] | 总铅 | <0.01 | 0.2 | mg/L | 是
[10 empty] | 总镍 | 0.18 | 0.5 | mg/L | 是
[10 empty] | 总银 | <0.01 | 0.3 | mg/L | 是
[10 empty] | 总汞 | <0.00016 | 0.01 | mg/L | 是
|  |  |  | 排放口 |  |  |  | 30.8 | 3080.00 | 总铝 | <0.3 |  | mg/L
[10 empty] | 总氮 | 102 |  | mg/L
[5 empty] | 酸洗废水总铁排放限值 | /二级排放限值 |  |  |  | 总铁 | 0.57 | 10 | mg/L | 是
[5 empty] | 温州中环水务设计纳管要求 | /一般排污单位 |  |  |  | 总磷 | 0.75 | 5 | mg/L | 是
[10 empty] | 悬浮物 | 39 | 180 | mg/L | 是
[10 empty] | 氨氮 | 26.2 | 40 | mg/L | 是
[5 empty] | 污水综合排放标准 | /1998年1月1日起建成（包括改、扩建）的单位/适用排污单位范围/一般的排污单位/三级标准 |  |  |  | 氰化物（总氰化合物） | 0.036 | 1 | mg/l | 是
[10 empty] | 化学需氧量 | 307 | 500 | mg/l | 是
[10 empty] | 总铜 | 0.35 | 2 | mg/l | 是
[10 empty] | 氟化物 | 11.5 | 20 | mg/l | 是
[10 empty] | 石油类 | 3.54 | 20 | mg/l | 是
[10 empty] | 总锌 | 0.15 | 5 | mg/l | 是
[10 empty] | PH值 | 7.69 | 6-9 | 无量纲 | 是

## 危废废水
行政区 | 企业名称 | 行业名称 | 受纳水体 | 监测点名称 | 执行标准名称 | 执行标准条件名称 | 监测日期 | 生产负荷(%) | 监测点流量(吨/天) | 监测项目名称 | 污染物浓度 | 标准限值 | 单位 | 是否达标 | 超标倍数 | 备注
瑞安市 | 浙江华峰氨纶股份有限公司 | 合成纤维单(聚合)体的制造 | 东海 | 排放口（东山厂区） | 工业企业废水氮、磷污染物间接排放限值 | /一般排污单位 | 2017-2-8 0:00:00 |  | 265.00 | 总磷 | 0.194 | 8 | mg/L | 是
[10 empty] | 氨氮 | 2.18 | 35 | mg/L | 是
[5 empty] | 污水综合排放标准 | /1998年1月1日起建成（包括改、扩建）的单位/适用排污单位范围/一般的排污单位/三级标准 |  |  |  | 石油类 | 1.05 | 20 | mg/l | 是
[10 empty] | 动植物油 | 1.46 | 100 | mg/l | 是
[10 empty] | 悬浮物 | 20 | 400 | mg/l | 是
[10 empty] | 化学需氧量 | 28 | 500 | mg/l | 是
[10 empty] | PH值 | 7.31 | 6-9 | 无量纲 | 是
[10 empty] | 生化需氧量 | 6.68 | 300 | mg/l | 是
|  |  |  | 排放口（莘塍厂区） | 工业企业废水氮、磷污染物间接排放限值 | /一般排污单位 | 2017-2-9 0:00:00 |  | 344.00 | 总磷 | 0.2 | 8 | mg/L | 是
[10 empty] | 氨氮 | 1.38 | 35 | mg/L | 是
[5 empty] | 污水综合排放标准 | /1998年1月1日起建成（包括改、扩建）的单位/适用排污单位范围/一般的排污单位/三级标准 |  |  |  | 化学需氧量 | 41 | 500 | mg/l | 是
[10 empty] | 悬浮物 | 10 | 400 | mg/l | 是
[10 empty] | PH值 | 8.14 | 6-9 | 无量纲 | 是
[10 empty] | 生化需氧量 | 13.6 | 300 | mg/l | 是
[10 empty] | 石油类 | 1.19 | 20 | mg/l | 是
[10 empty] | 动植物油 | 1.48 | 100 | mg/l | 是
瑞安市 | 瑞安市伟明环保能源有限公司 | 其他能源发电 | 东海 | 排放口 | 工业企业废水氮、磷污染物间接排放限值 | /一般排污单位 | 2017-2-8 0:00:00 |  | 70.00 | 总磷 | 0.119 | 8 | mg/L | 是
[10 empty] | 氨氮 | 2.44 | 35 | mg/L | 是
[5 empty] | 生活垃圾填埋场污染控制标准 | /现有和新建生活垃圾填埋场自2008年7月1日起执行的水污染物排放浓度限 |  |  |  | 总汞 | 0.0004 | 0.001 | mg/L | 是
[10 empty] | 总镉 | <0.001 | 0.01 | mg/L | 是
[10 empty] | 总铬 | 0.028 | 0.1 | mg/L | 是
[10 empty] | 六价铬 | <0.004 | 0.05 | mg/L | 是
[10 empty] | 总砷 | <0.0012 | 0.1 | mg/L | 是
[10 empty] | 总铅 | <0.01 | 0.1 | mg/L | 是
[5 empty] | 污水综合排放标准 | /1998年1月1日起建成（包括改、扩建）的单位/适用排污单位范围/一般的排污单位/三级标准 |  |  |  | 悬浮物 | 12 | 400 | mg/l | 是
[10 empty] | 总氮 | 87.1 |  | mg/L
[10 empty] | 石油类 | 1.66 | 20 | mg/l | 是
[10 empty] | 粪大肠菌群数 | 161100 |  | mg/L
[10 empty] | 化学需氧量 | 36 | 500 | mg/l | 是
[10 empty] | 色度 | 16 |  | 倍
[10 empty] | PH值 | 7.19 | 6-9 | 无量纲 | 是
[10 empty] | 生化需氧量 | 9.64 | 300 | mg/l | 是
龙湾区 | 杭州中诺科技有限公司（龙湾拉管基地污水处理厂） | 水污染治理 | 瓯江流域 | 排放口 | 工业企业废水氮、磷污染物间接排放限值 | /一般排污单位 | 2017/2/23 0:00:00 | 25.0 | 500.00 | 总磷 | <0.05 | 8 | mg/L | 是
[10 empty] | 氨氮 | 3.64 | 35 | mg/L | 是
[5 empty] | 污水综合排放标准 | /1998年1月1日起建成（包括改、扩建）的单位/适用排污单位范围/一般的排污单位/三级标准 |  |  |  | 氟化物 | 4.6 | 20 | mg/l | 是
[10 empty] | 石油类 | <0.1 | 20 | mg/l | 是
[10 empty] | 化学需氧量 | 38 | 500 | mg/l | 是
[10 empty] | 色度 | 4 |  | 倍
[10 empty] | 总铬 | 0.09 | 1.5 | mg/L | 是
[10 empty] | 总镍 | 0.4 | 1 | mg/L | 是
[10 empty] | 悬浮物 | 53 | 400 | mg/l | 是
[10 empty] | 阴离子表面活性剂（LAS） | 0.32 | 20 | mg/l | 是
[10 empty] | PH值 | 7.48 | 6-9 | 无量纲 | 是
[10 empty] | 生化需氧量 | <2 | 300 | mg/l | 是
龙湾区 | 温州海创环保设施运营管理有限公司 | 水污染治理 | 瓯江流域 | 车间排口 | 电镀污染物排放标准 | /自2010年7月1日起现有企业、自2008年8月1日起新建企业执的水污染物排放限值 | 2017/2/23 0:00:00 |  |  | 总镉 | <0.003 | 0.05 | mg/L | 是
[10 empty] | 总铬 | 0.12 | 1 | mg/L | 是
[10 empty] | 六价铬 | <0.01 | 0.2 | mg/L | 是
[10 empty] | 总铅 | <0.01 | 0.2 | mg/L | 是
[10 empty] | 总镍 | 0.18 | 0.5 | mg/L | 是
[10 empty] | 总银 | <0.01 | 0.3 | mg/L | 是
[10 empty] | 总汞 | <0.00016 | 0.01 | mg/L | 是
|  |  |  | 排放口 |  |  |  | 30.8 | 3080.00 | 总铝 | <0.3 |  | mg/L
[10 empty] | 总氮 | 102 |  | mg/L
[5 empty] | 酸洗废水总铁排放限值 | /二级排放限值 |  |  |  | 总铁 | 0.57 | 10 | mg/L | 是
[5 empty] | 温州中环水务设计纳管要求 | /一般排污单位 |  |  |  | 总磷 | 0.75 | 5 | mg/L | 是
[10 empty] | 悬浮物 | 39 | 180 | mg/L | 是
[10 empty] | 氨氮 | 26.2 | 40 | mg/L | 是
[5 empty] | 污水综合排放标准 | /1998年1月1日起建成（包括改、扩建）的单位/适用排污单位范围/一般的排污单位/三级标准 |  |  |  | 氰化物（总氰化合物） | 0.036 | 1 | mg/l | 是
[10 empty] | 化学需氧量 | 307 | 500 | mg/l | 是
[10 empty] | 总铜 | 0.35 | 2 | mg/l | 是
[10 empty] | 氟化物 | 11.5 | 20 | mg/l | 是
[10 empty] | 石油类 | 3.54 | 20 | mg/l | 是
[10 empty] | 总锌 | 0.15 | 5 | mg/l | 是
[10 empty] | PH值 | 7.69 | 6-9 | 无量纲 | 是

## 危废废气
行政区 | 企业名称 | 行业名称 | 监测点名称 | 执行标准名称 | 执行标准条件名称 | 监测日期 | 工况负荷 （%） | 流量（m3/h) | 烟气温度(℃) | 含氧量(%) | 监测项目名称 | 实测浓度(mg/m3) | 折算浓度(mg/m3) | 标准限值(mg/m3) | 排放单位 | 是否达标 | 超标倍数 | 备注
瑞安市 | 浙江华峰氨纶股份有限公司 | 合成纤维单(聚合)体的制造 | 排放口（东山厂区） | 锅炉大气污染物排放标准 | /10t/h以上在用蒸汽锅炉和7MW以上在用热水锅炉-自2015年10月1日起执行的大气污染物排放限值/燃煤锅炉/除广西壮族自治区、重庆市、四川省和贵州省外地区的燃煤锅炉 | 2017-2-13 13:00:00 |  | 147667.000000 | 72.0 | 13.20 | 二氧化硫 | 81 | 124 | 400 | mg/m3 | 是
[8 empty] | 94233.000000 |  | 10.90 | 氮氧化物 | 188 | 223 | 400 | mg/m3 | 是
[8 empty] | 153333.000000 |  |  | 汞及化合物 | 0.00212 | 0.00249 | 0.05 | mg/m3 | 是
[8 empty] | 94233.000000 |  |  | 林格曼黑度 | <1 | <1 | 1 | 级 | 是
[11 empty] | 颗粒物 | 50.6 | 60 | 80 | mg/m3 | 是
|  |  | 排放口（莘塍厂区） |  |  | 2017-2-13 10:00:00 |  | 44367.000000 | 73.0 | 11.90 | 二氧化硫 | 65 | 85 | 400 | mg/m3 | 是
[8 empty] | 75267.000000 |  | 12.80 | 氮氧化物 | 134 | 196 | 400 | mg/m3 | 是
[8 empty] | 71133.000000 |  |  | 汞及化合物 | 0.00251 | 0.00366 | 0.05 | mg/m3 | 是
[8 empty] | 75267.000000 |  |  | 林格曼黑度 | <1 | <1 | 1 | 级 | 是
[11 empty] | 颗粒物 | 52.6 | 77 | 80 | mg/m3 | 是
苍南县 | 苍南县宜嘉垃圾发电有限公司 | 其他能源发电 | 烟囱中部 | 生活垃圾焚烧污染控制标准 | /现有生活垃圾焚烧炉-自2016年1月1日起执行的限值 | 2017-2-22 13:00:00 | 100.0 | 114501.000000 | 135.0 | 11.00 | 二氧化硫 | <2 | <2 | 100 | mg/m3 | 是
[11 empty] | 氮氧化物 | 79 | 79 | 300 | mg/m3 | 是
[8 empty] | 114294.000000 |  |  | 汞及化合物 | <0.0025 | <0.0025 | 0.05 | mg/m3 | 是
[11 empty] | 镉、铊及其化合物（以Cd +Tl计） | 0.000156 | 0.000158 | 0.1 | mg/m3 | 是
[8 empty] | 114501.000000 |  |  | 颗粒物 | 5.52 | 5.52 | 30 | mg/m3 | 是
[11 empty] | 一氧化碳 | <20 | <20 | 100 | mg/m3 | 是
[8 empty] | 114294.000000 |  |  | 锑、砷、铅、铬、钴、铜、锰、镍及其化合物 | 0.003826 | 0.003836 | 1 | mg/m3 | 是
[8 empty] | 114501.000000 |  |  | 氯化氢 | 3 | 3 | 60 | mg/m3 | 是
瑞安市 | 瑞安市伟明环保能源有限公司 | 其他能源发电 | 排放口 | 生活垃圾焚烧污染控制标准 | /现有生活垃圾焚烧炉-自2016年1月1日起执行的限值 | 2017-2-12 10:00:00 |  | 160864.000000 | 155.0 | 10.10 | 二氧化硫 | 17 | 17 | 100 | mg/m3 | 是
[11 empty] | 氮氧化物 | 186 | 186 | 300 | mg/m3 | 是
[8 empty] | 160832.000000 | 154.0 | 9.70 | 汞及化合物 | 0.0155 | 0.0155 | 0.05 | mg/m3 | 是
[8 empty] | 154210.000000 | 155.0 | 9.90 | 镉、铊及其化合物（以Cd +Tl计） | 0.000117 | 0.000117 | 0.1 | mg/m3 | 是
[8 empty] | 160864.000000 |  | 10.10 | 颗粒物 | 2.8 | 2.8 | 30 | mg/m3 | 是
[11 empty] | 一氧化碳 | <20 | <20 | 100 | mg/m3 | 是
[8 empty] | 154210.000000 |  | 9.90 | 锑、砷、铅、铬、钴、铜、锰、镍及其化合物 | 0.0054 | 0.0054 | 1 | mg/m3 | 是
[8 empty] | 160864.000000 |  | 10.10 | 氯化氢 | 2.76 | 2.76 | 60 | mg/m3 | 是
平阳县 | 平阳绿色动力再生能源有限公司 | 其他能源发电 | 排放口1# | 生活垃圾焚烧污染控制标准 | /现有生活垃圾焚烧炉-自2016年1月1日起执行的限值 | 2017-2-23 14:00:00 |  | 49559.000000 | 176.0 | 9.90 | 二氧化硫 | 16 | 14 | 100 | mg/m3 | 是
[11 empty] | 氮氧化物 | 170 | 153 | 300 | mg/m3 | 是
[8 empty] | 47078.000000 |  | 8.70 | 汞及化合物 | <0.0025 | <0.0025 | 0.05 | mg/m3 | 是
[11 empty] | 镉、铊及其化合物（以Cd +Tl计） | <0.000008 | <0.000008 | 0.1 | mg/m3 | 是
[8 empty] | 49559.000000 |  | 9.90 | 颗粒物 | 4.12 | 3.71 | 30 | mg/m3 | 是
[11 empty] | 一氧化碳 | <20 | <20 | 100 | mg/m3 | 是
[8 empty] | 47078.000000 |  | 8.70 | 锑、砷、铅、铬、钴、铜、锰、镍及其化合物 | 0.0014 | 0.0012 | 1 | mg/m3 | 是
[8 empty] | 49559.000000 |  | 9.90 | 氯化氢 | <0.9 | <0.9 | 60 | mg/m3 | 是
|  |  | 排放口2# |  |  |  |  | 42369.000000 | 175.0 | 7.60 | 二氧化硫 | 28 | 21 | 100 | mg/m3 | 是
[11 empty] | 氮氧化物 | 193 | 144 | 300 | mg/m3 | 是
[8 empty] | 41862.000000 |  | 7.90 | 汞及化合物 | <0.0025 | <0.0025 | 0.05 | mg/m3 | 是
[11 empty] | 镉、铊及其化合物（以Cd +Tl计） | <0.000008 | <0.000008 | 0.1 | mg/m3 | 是
[8 empty] | 42369.000000 |  | 7.60 | 颗粒物 | 5.46 | 4.07 | 30 | mg/m3 | 是
[11 empty] | 一氧化碳 | <20 | <20 | 100 | mg/m3 | 是
[8 empty] | 41862.000000 |  | 7.90 | 锑、砷、铅、铬、钴、铜、锰、镍及其化合物 | 0.00019 | 0.00017 | 1 | mg/m3 | 是
[8 empty] | 42369.000000 |  | 7.60 | 氯化氢 | 9 | 6.7 | 60 | mg/m3 | 是
乐清市 | 德长环保股份有限公司 | 电力、热力的生产和供应业 | 废气排放口 | 生活垃圾焚烧污染控制标准 | /现有生活垃圾焚烧炉-自2016年1月1日起执行的限值 | 2017/2/8 10:00:00 | 98.0 | 176000.000000 | 122.0 | 11.30 | 二氧化硫 | <12 | <12 | 100 | mg/m3 | 是
[11 empty] | 氮氧化物 | 70.1 | 70.1 | 300 | mg/m3 | 是
[11 empty] | 汞及化合物 | <0.0004 | <0.0004 | 0.05 | mg/m3 | 是
[11 empty] | 镉、铊及其化合物（以Cd +Tl计） | 0.001 | 0.001 | 0.1 | mg/m3 | 是
[11 empty] | 颗粒物 | 1.5 | 1.5 | 30 | mg/m3 | 是
[11 empty] | 一氧化碳 | 8 | 8 | 100 | mg/m3 | 是
[11 empty] | 锑、砷、铅、铬、钴、铜、锰、镍及其化合物 | 0.005 | 0.005 | 1 | mg/m3 | 是
[11 empty] | 氯化氢 | 5.89 | 5.89 | 60 | mg/m3 | 是

## 国家规划重金属
行政区 | 企业名称 | 行业名称 | 受纳水体 | 监测点名称 | 执行标准名称 | 执行标准条件名称 | 监测日期 | 生产负荷(%) | 监测点流量(吨/天) | 监测项目名称 | 污染物浓度 | 标准限值 | 单位 | 是否达标 | 超标倍数 | 备注
龙湾区 | 泰庆皮革有限公司 | 皮革鞣制加工 | 瓯江流域 | 车间排放口 | 制革及毛皮加工工业水污染物排放标准 | /自2016年1月1日起，现有企业执行表2限值/间接排放/制革企业 | 2017/2/21 0:00:00 |  |  | 总铬 | <0.05 | 1.5 | mg/L | 是
[10 empty] | 六价铬 | <0.01 | 0.1 | mg/L | 是
|  |  |  | 总排口 | 工业企业废水氮、磷污染物间接排放限值 | /一般排污单位 |  | 40.0 | 2000.00 | 氨氮 | 1.02 | 35 | mg/L | 是
[5 empty] | 制革及毛皮加工工业水污染物排放标准 | /自2016年1月1日起，现有企业执行表2限值/间接排放/制革企业 |  |  |  | 总氮 | 65 | 140 | mg/L | 是
[10 empty] | 硫化物 | <0.05 | 1 | mg/L | 是
[10 empty] | 动植物油 | <0.1 | 30 | mg/L | 是
[10 empty] | 氯离子 | 1800 | 4000 |  | 是
[10 empty] | PH值 | 7.74 | 6-9 | 无量纲 | 是
[10 empty] | 生化需氧量 | 2.2 | 80 | mg/L | 是
[10 empty] | 总磷 | 0.38 | 4 | mg/L | 是
[10 empty] | 化学需氧量 | 104 | 300 | mg/L | 是
[10 empty] | 色度 | 16 | 100 | mg/L | 是
[10 empty] | 悬浮物 | 24 | 120 | mg/L | 是
龙湾区 | 温州佰胜电镀模具有限公司 | 金属表面处理及热处理加工 | 瓯江流域 | 排放口 |  |  | 2017/2/23 0:00:00 |  |  | 总铝 | <0.3 |  | mg/L
[10 empty] | 总氮 | 102 |  | mg/L
[5 empty] | 电镀污染物排放标准 | /自2010年7月1日起现有企业、自2008年8月1日起新建企业执的水污染物排放限值 |  |  |  | 总银 | <0.01 | 0.3 | mg/L | 是
[10 empty] | 总汞 | <0.00016 | 0.01 | mg/L | 是
[10 empty] | 总镉 | <0.003 | 0.05 | mg/L | 是
[10 empty] | 总铬 | 0.12 | 1 | mg/L | 是
[10 empty] | 六价铬 | <0.01 | 0.2 | mg/L | 是
[10 empty] | 总铅 | <0.01 | 0.2 | mg/L | 是
[10 empty] | 总镍 | 0.18 | 0.5 | mg/L | 是
[5 empty] | 酸洗废水总铁排放限值 | /二级排放限值 |  |  |  | 总铁 | 0.57 | 10 | mg/L | 是
[5 empty] | 温州中环水务设计纳管要求 | /一般排污单位 |  |  |  | 氨氮 | 26.2 | 40 | mg/L | 是
[10 empty] | 总磷 | 0.75 | 5 | mg/L | 是
[10 empty] | 悬浮物 | 39 | 180 | mg/L | 是
[5 empty] | 污水综合排放标准 | /1998年1月1日起建成（包括改、扩建）的单位/适用排污单位范围/一般的排污单位/三级标准 |  |  |  | 总锌 | 0.15 | 5 | mg/l | 是
[10 empty] | 化学需氧量 | 307 | 500 | mg/l | 是
[10 empty] | 氰化物（总氰化合物） | 0.036 | 1 | mg/l | 是
[10 empty] | 氟化物 | 11.5 | 20 | mg/l | 是
[10 empty] | 石油类 | 3.54 | 20 | mg/l | 是
[10 empty] | 总铜 | 0.35 | 2 | mg/l | 是
[10 empty] | PH值 | 7.69 | 6-9 | 无量纲 | 是
龙湾区 | 温州丰泽电镀厂（普通合伙） | 金属表面处理及热处理加工 | 瓯江流域 | 排放口 |  |  | 2017/2/23 0:00:00 |  |  | 总铝 | <0.3 |  | mg/L
[10 empty] | 总氮 | 102 |  | mg/L
[5 empty] | 电镀污染物排放标准 | /自2010年7月1日起现有企业、自2008年8月1日起新建企业执的水污染物排放限值 |  |  |  | 总银 | <0.01 | 0.3 | mg/L | 是
[10 empty] | 总汞 | <0.00016 | 0.01 | mg/L | 是
[10 empty] | 总镉 | <0.003 | 0.05 | mg/L | 是
[10 empty] | 总铬 | 0.12 | 1 | mg/L | 是
[10 empty] | 六价铬 | <0.01 | 0.2 | mg/L | 是
[10 empty] | 总铅 | <0.01 | 0.2 | mg/L | 是
[10 empty] | 总镍 | 0.18 | 0.5 | mg/L | 是
[5 empty] | 酸洗废水总铁排放限值 | /二级排放限值 |  |  |  | 总铁 | 0.57 | 10 | mg/L | 是
[5 empty] | 温州中环水务设计纳管要求 | /一般排污单位 |  |  |  | 氨氮 | 26.2 | 40 | mg/L | 是
[10 empty] | 总磷 | 0.75 | 5 | mg/L | 是
[10 empty] | 悬浮物 | 39 | 180 | mg/L | 是
[5 empty] | 污水综合排放标准 | /1998年1月1日起建成（包括改、扩建）的单位/适用排污单位范围/一般的排污单位/三级标准 |  |  |  | 总锌 | 0.15 | 5 | mg/l | 是
[10 empty] | 化学需氧量 | 307 | 500 | mg/l | 是
[10 empty] | 总铜 | 0.35 | 2 | mg/l | 是
[10 empty] | PH值 | 7.69 | 6-9 | 无量纲 | 是
[10 empty] | 氰化物（总氰化合物） | 0.036 | 1 | mg/l | 是
[10 empty] | 氟化物 | 11.5 | 20 | mg/l | 是
[10 empty] | 石油类 | 3.54 | 20 | mg/l | 是
龙湾区 | 温州广益表面处理有限公司 | 金属表面处理及热处理加工 | 瓯江流域 | 排放口 |  |  | 2017/2/23 0:00:00 |  |  | 总氮 | 102 |  | mg/L
[10 empty] | 总铝 | <0.3 |  | mg/L
[5 empty] | 电镀污染物排放标准 | /自2010年7月1日起现有企业、自2008年8月1日起新建企业执的水污染物排放限值 |  |  |  | 总汞 | <0.00016 | 0.01 | mg/L | 是
[10 empty] | 总镉 | <0.003 | 0.05 | mg/L | 是
[10 empty] | 总铬 | 0.12 | 1 | mg/L | 是
[10 empty] | 六价铬 | <0.01 | 0.2 | mg/L | 是
[10 empty] | 总铅 | <0.01 | 0.2 | mg/L | 是
[10 empty] | 总镍 | 0.18 | 0.5 | mg/L | 是
[10 empty] | 总银 | <0.01 | 0.3 | mg/L | 是
[5 empty] | 酸洗废水总铁排放限值 | /二级排放限值 |  |  |  | 总铁 | 0.57 | 10 | mg/L | 是
[5 empty] | 温州中环水务设计纳管要求 | /一般排污单位 |  |  |  | 悬浮物 | 39 | 180 | mg/L | 是
[10 empty] | 氨氮 | 26.2 | 40 | mg/L | 是
[10 empty] | 总磷 | 0.75 | 5 | mg/L | 是
[5 empty] | 污水综合排放标准 | /1998年1月1日起建成（包括改、扩建）的单位/适用排污单位范围/一般的排污单位/三级标准 |  |  |  | 化学需氧量 | 307 | 500 | mg/l | 是
[10 empty] | 总铜 | 0.35 | 2 | mg/l | 是
[10 empty] | 总锌 | 0.15 | 5 | mg/l | 是
[10 empty] | PH值 | 7.69 | 6-9 | 无量纲 | 是
[10 empty] | 氰化物（总氰化合物） | 0.036 | 1 | mg/l | 是
[10 empty] | 氟化物 | 11.5 | 20 | mg/l | 是
[10 empty] | 石油类 | 3.54 | 20 | mg/l | 是
龙湾区 | 温州海创环保设施运营管理有限公司 | 水污染治理 | 瓯江流域 | 车间排口 | 电镀污染物排放标准 | /自2010年7月1日起现有企业、自2008年8月1日起新建企业执的水污染物排放限值 | 2017/2/23 0:00:00 |  |  | 总汞 | <0.00016 | 0.01 | mg/L | 是
[10 empty] | 总镉 | <0.003 | 0.05 | mg/L | 是
[10 empty] | 总铬 | 0.12 | 1 | mg/L | 是
[10 empty] | 六价铬 | <0.01 | 0.2 | mg/L | 是
[10 empty] | 总铅 | <0.01 | 0.2 | mg/L | 是
[10 empty] | 总镍 | 0.18 | 0.5 | mg/L | 是
[10 empty] | 总银 | <0.01 | 0.3 | mg/L | 是
|  |  |  | 排放口 |  |  |  | 30.8 | 3080.00 | 总氮 | 102 |  | mg/L
[10 empty] | 总铝 | <0.3 |  | mg/L
[5 empty] | 酸洗废水总铁排放限值 | /二级排放限值 |  |  |  | 总铁 | 0.57 | 10 | mg/L | 是
[5 empty] | 温州中环水务设计纳管要求 | /一般排污单位 |  |  |  | 氨氮 | 26.2 | 40 | mg/L | 是
[10 empty] | 悬浮物 | 39 | 180 | mg/L | 是
[10 empty] | 总磷 | 0.75 | 5 | mg/L | 是
[5 empty] | 污水综合排放标准 | /1998年1月1日起建成（包括改、扩建）的单位/适用排污单位范围/一般的排污单位/三级标准 |  |  |  | 化学需氧量 | 307 | 500 | mg/l | 是
[10 empty] | 总铜 | 0.35 | 2 | mg/l | 是
[10 empty] | PH值 | 7.69 | 6-9 | 无量纲 | 是
[10 empty] | 总锌 | 0.15 | 5 | mg/l | 是
[10 empty] | 氰化物（总氰化合物） | 0.036 | 1 | mg/l | 是
[10 empty] | 氟化物 | 11.5 | 20 | mg/l | 是
[10 empty] | 石油类 | 3.54 | 20 | mg/l | 是
龙湾区 | 温州韩鑫模具有限公司 | 金属表面处理及热处理加工 | 瓯江流域 | 排放口 |  |  | 2017/2/23 0:00:00 |  |  | 总氮 | 102 |  | mg/L
[10 empty] | 总铝 | <0.3 |  | mg/L
[5 empty] | 电镀污染物排放标准 | /自2010年7月1日起现有企业、自2008年8月1日起新建企业执的水污染物排放限值 |  |  |  | 总银 | <0.01 | 0.3 | mg/L | 是
[10 empty] | 总汞 | <0.00016 | 0.01 | mg/L | 是
[10 empty] | 总镉 | <0.003 | 0.05 | mg/L | 是
[10 empty] | 总铬 | 0.12 | 1 | mg/L | 是
[10 empty] | 六价铬 | <0.01 | 0.2 | mg/L | 是
[10 empty] | 总铅 | <0.01 | 0.2 | mg/L | 是
[10 empty] | 总镍 | 0.18 | 0.5 | mg/L | 是
[5 empty] | 酸洗废水总铁排放限值 | /二级排放限值 |  |  |  | 总铁 | 0.57 | 10 | mg/L | 是
[5 empty] | 温州中环水务设计纳管要求 | /一般排污单位 |  |  |  | 悬浮物 | 39 | 180 | mg/L | 是
[10 empty] | 总磷 | 0.75 | 5 | mg/L | 是
[10 empty] | 氨氮 | 26.2 | 40 | mg/L | 是
[5 empty] | 污水综合排放标准 | /1998年1月1日起建成（包括改、扩建）的单位/适用排污单位范围/一般的排污单位/三级标准 |  |  |  | 氰化物（总氰化合物） | 0.036 | 1 | mg/l | 是
[10 empty] | 氟化物 | 11.5 | 20 | mg/l | 是
[10 empty] | 石油类 | 3.54 | 20 | mg/l | 是
[10 empty] | 化学需氧量 | 307 | 500 | mg/l | 是
[10 empty] | 总锌 | 0.15 | 5 | mg/l | 是
[10 empty] | PH值 | 7.69 | 6-9 | 无量纲 | 是
[10 empty] | 总铜 | 0.35 | 2 | mg/l | 是
龙湾区 | 温州弘昌电镀有限公司 | 金属表面处理及热处理加工 | 瓯江流域 | 排放口 |  |  | 2017/2/23 0:00:00 |  |  | 总氮 | 102 |  | mg/L
[10 empty] | 总铝 | <0.3 |  | mg/L
[5 empty] | 电镀污染物排放标准 | /自2010年7月1日起现有企业、自2008年8月1日起新建企业执的水污染物排放限值 |  |  |  | 总汞 | <0.00016 | 0.01 | mg/L | 是
[10 empty] | 总镉 | <0.003 | 0.05 | mg/L | 是
[10 empty] | 总铬 | 0.12 | 1 | mg/L | 是
[10 empty] | 六价铬 | <0.01 | 0.2 | mg/L | 是
[10 empty] | 总铅 | <0.01 | 0.2 | mg/L | 是
[10 empty] | 总镍 | 0.18 | 0.5 | mg/L | 是
[10 empty] | 总银 | <0.01 | 0.3 | mg/L | 是
[5 empty] | 酸洗废水总铁排放限值 | /二级排放限值 |  |  |  | 总铁 | 0.57 | 10 | mg/L | 是
[5 empty] | 温州中环水务设计纳管要求 | /一般排污单位 |  |  |  | 悬浮物 | 39 | 180 | mg/L | 是
[10 empty] | 氨氮 | 26.2 | 40 | mg/L | 是
[10 empty] | 总磷 | 0.75 | 5 | mg/L | 是
[5 empty] | 污水综合排放标准 | /1998年1月1日起建成（包括改、扩建）的单位/适用排污单位范围/一般的排污单位/三级标准 |  |  |  | 化学需氧量 | 307 | 500 | mg/l | 是
[10 empty] | 氰化物（总氰化合物） | 0.036 | 1 | mg/l | 是
[10 empty] | 氟化物 | 11.5 | 20 | mg/l | 是
[10 empty] | 石油类 | 3.54 | 20 | mg/l | 是
[10 empty] | 总锌 | 0.15 | 5 | mg/l | 是
[10 empty] | PH值 | 7.69 | 6-9 | 无量纲 | 是
[10 empty] | 总铜 | 0.35 | 2 | mg/l | 是
龙湾区 | 温州汇茂金属表面处理有限公司 | 金属表面处理及热处理加工 | 瓯江流域 | 排放口 |  |  | 2017/2/23 0:00:00 |  |  | 总铝 | <0.3 |  | mg/L
[5 empty] | 电镀污染物排放标准 | /自2010年7月1日起现有企业、自2008年8月1日起新建企业执的水污染物排放限值 |  |  |  | 总银 | <0.01 | 0.3 | mg/L | 是
[10 empty] | 总汞 | <0.00016 | 0.01 | mg/L | 是
[10 empty] | 总镉 | <0.003 | 0.05 | mg/L | 是
[10 empty] | 总铬 | 0.12 | 1 | mg/L | 是
[10 empty] | 六价铬 | <0.01 | 0.2 | mg/L | 是
[10 empty] | 总铅 | <0.01 | 0.2 | mg/L | 是
[10 empty] | 总镍 | 0.18 | 0.5 | mg/L | 是
[5 empty] | 工业企业废水氮、磷污染物间接排放限值 | /一般排污单位 |  |  |  | 总氮 | 102 |  | mg/L
[5 empty] | 酸洗废水总铁排放限值 | /二级排放限值 |  |  |  | 总铁 | 0.57 | 10 | mg/L | 是
[5 empty] | 温州中环水务设计纳管要求 | /一般排污单位 |  |  |  | 氨氮 | 26.2 | 40 | mg/L | 是
[10 empty] | 总磷 | 0.75 | 5 | mg/L | 是
[10 empty] | 悬浮物 | 39 | 180 | mg/L | 是
[5 empty] | 污水综合排放标准 | /1998年1月1日起建成（包括改、扩建）的单位/适用排污单位范围/一般的排污单位/三级标准 |  |  |  | 总锌 | 0.15 | 5 | mg/l | 是
[10 empty] | 化学需氧量 | 307 | 500 | mg/l | 是
[10 empty] | 氰化物（总氰化合物） | 0.036 | 1 | mg/l | 是
[10 empty] | 氟化物 | 11.5 | 20 | mg/l | 是
[10 empty] | 石油类 | 3.54 | 20 | mg/l | 是
[10 empty] | 总铜 | 0.35 | 2 | mg/l | 是
[10 empty] | PH值 | 7.69 | 6-9 | 无量纲 | 是
龙湾区 | 温州经济技术开发区求精标准件厂电镀车间 | 金属表面处理及热处理加工 | 瓯江流域 | 排放口 |  |  | 2017/2/23 0:00:00 |  |  | 总铝 | <0.3 |  | mg/L
[10 empty] | 总氮 | 102 |  | mg/L
[5 empty] | 电镀污染物排放标准 | /自2010年7月1日起现有企业、自2008年8月1日起新建企业执的水污染物排放限值 |  |  |  | 总银 | <0.01 | 0.3 | mg/L | 是
[10 empty] | 总汞 | <0.00016 | 0.01 | mg/L | 是
[10 empty] | 总镉 | <0.003 | 0.05 | mg/L | 是
[10 empty] | 总铬 | 0.12 | 1 | mg/L | 是
[10 empty] | 六价铬 | <0.01 | 0.2 | mg/L | 是
[10 empty] | 总铅 | <0.01 | 0.2 | mg/L | 是
[10 empty] | 总镍 | 0.18 | 0.5 | mg/L | 是
[5 empty] | 酸洗废水总铁排放限值 | /二级排放限值 |  |  |  | 总铁 | 0.57 | 10 | mg/L | 是
[5 empty] | 温州中环水务设计纳管要求 | /一般排污单位 |  |  |  | 氨氮 | 26.2 | 40 | mg/L | 是
[10 empty] | 总磷 | 0.75 | 5 | mg/L | 是
[10 empty] | 悬浮物 | 39 | 180 | mg/L | 是
[5 empty] | 污水综合排放标准 | /1998年1月1日起建成（包括改、扩建）的单位/适用排污单位范围/一般的排污单位/三级标准 |  |  |  | 总锌 | 0.15 | 5 | mg/l | 是
[10 empty] | 化学需氧量 | 307 | 500 | mg/l | 是
[10 empty] | 氰化物（总氰化合物） | 0.036 | 1 | mg/l | 是
[10 empty] | 氟化物 | 11.5 | 20 | mg/l | 是
[10 empty] | 石油类 | 3.54 | 20 | mg/l | 是
[10 empty] | 总铜 | 0.35 | 2 | mg/l | 是
[10 empty] | PH值 | 7.69 | 6-9 | 无量纲 | 是
龙湾区 | 温州久耐紧固件有限公司电镀车间 | 金属表面处理及热处理加工 | 瓯江流域 | 排放口 |  |  | 2017/2/23 0:00:00 |  |  | 总铝 | <0.3 |  | mg/L
[10 empty] | 总氮 | 102 |  | mg/L
[5 empty] | 电镀污染物排放标准 | /自2010年7月1日起现有企业、自2008年8月1日起新建企业执的水污染物排放限值 |  |  |  | 总银 | <0.01 | 0.3 | mg/L | 是
[10 empty] | 总汞 | <0.00016 | 0.01 | mg/L | 是
[10 empty] | 总镉 | <0.003 | 0.05 | mg/L | 是
[10 empty] | 总铬 | 0.12 | 1 | mg/L | 是
[10 empty] | 六价铬 | <0.01 | 0.2 | mg/L | 是
[10 empty] | 总铅 | <0.01 | 0.2 | mg/L | 是
[10 empty] | 总镍 | 0.18 | 0.5 | mg/L | 是
[5 empty] | 酸洗废水总铁排放限值 | /二级排放限值 |  |  |  | 总铁 | 0.57 | 10 | mg/L | 是
[5 empty] | 温州中环水务设计纳管要求 | /一般排污单位 |  |  |  | 氨氮 | 26.2 | 40 | mg/L | 是
[10 empty] | 总磷 | 0.75 | 5 | mg/L | 是
[10 empty] | 悬浮物 | 39 | 180 | mg/L | 是
[5 empty] | 污水综合排放标准 | /1998年1月1日起建成（包括改、扩建）的单位/适用排污单位范围/一般的排污单位/三级标准 |  |  |  | 总锌 | 0.15 | 5 | mg/l | 是
[10 empty] | 化学需氧量 | 307 | 500 | mg/l | 是
[10 empty] | 总铜 | 0.35 | 2 | mg/l | 是
[10 empty] | PH值 | 7.69 | 6-9 | 无量纲 | 是
[10 empty] | 氰化物（总氰化合物） | 0.036 | 1 | mg/l | 是
[10 empty] | 氟化物 | 11.5 | 20 | mg/l | 是
[10 empty] | 石油类 | 3.54 | 20 | mg/l | 是
龙湾区 | 温州蓝田电镀有限公司 | 金属表面处理及热处理加工 | 瓯江流域 | 排放口 |  |  | 2017/2/23 0:00:00 |  |  | 总铝 | <0.3 |  | mg/L
[10 empty] | 总氮 | 102 |  | mg/L
[5 empty] | 电镀污染物排放标准 | /自2010年7月1日起现有企业、自2008年8月1日起新建企业执的水污染物排放限值 |  |  |  | 总汞 | <0.00016 | 0.01 | mg/L | 是
[10 empty] | 总镉 | <0.003 | 0.05 | mg/L | 是
[10 empty] | 总铬 | 0.12 | 1 | mg/L | 是
[10 empty] | 六价铬 | <0.01 | 0.2 | mg/L | 是
[10 empty] | 总铅 | <0.01 | 0.2 | mg/L | 是
[10 empty] | 总镍 | 0.18 | 0.5 | mg/L | 是
[10 empty] | 总银 | <0.01 | 0.3 | mg/L | 是
[5 empty] | 酸洗废水总铁排放限值 | /二级排放限值 |  |  |  | 总铁 | 0.57 | 10 | mg/L | 是
[5 empty] | 温州中环水务设计纳管要求 | /一般排污单位 |  |  |  | 氨氮 | 26.2 | 40 | mg/L | 是
[10 empty] | 总磷 | 0.75 | 5 | mg/L | 是
[10 empty] | 悬浮物 | 39 | 180 | mg/L | 是
[5 empty] | 污水综合排放标准 | /1998年1月1日起建成（包括改、扩建）的单位/适用排污单位范围/一般的排污单位/三级标准 |  |  |  | 总锌 | 0.15 | 5 | mg/l | 是
[10 empty] | 化学需氧量 | 307 | 500 | mg/l | 是
[10 empty] | 总铜 | 0.35 | 2 | mg/l | 是
[10 empty] | PH值 | 7.69 | 6-9 | 无量纲 | 是
[10 empty] | 氰化物（总氰化合物） | 0.036 | 1 | mg/l | 是
[10 empty] | 氟化物 | 11.5 | 20 | mg/l | 是
[10 empty] | 石油类 | 3.54 | 20 | mg/l | 是
龙湾区 | 温州利凯嘉锁业有限公司 | 金属表面处理及热处理加工 | 瓯江流域 | 排放口 |  |  | 2017/2/23 0:00:00 |  |  | 总铝 | <0.3 |  | mg/L
[10 empty] | 总氮 | 102 |  | mg/L
[5 empty] | 电镀污染物排放标准 | /自2010年7月1日起现有企业、自2008年8月1日起新建企业执的水污染物排放限值 |  |  |  | 总银 | <0.01 | 0.3 | mg/L | 是
[10 empty] | 总汞 | <0.00016 | 0.01 | mg/L | 是
[10 empty] | 总镉 | <0.003 | 0.05 | mg/L | 是
[10 empty] | 总铬 | 0.12 | 1 | mg/L | 是
[10 empty] | 六价铬 | <0.01 | 0.2 | mg/L | 是
[10 empty] | 总铅 | <0.01 | 0.2 | mg/L | 是
[10 empty] | 总镍 | 0.18 | 0.5 | mg/L | 是
[5 empty] | 酸洗废水总铁排放限值 | /二级排放限值 |  |  |  | 总铁 | 0.57 | 10 | mg/L | 是
[5 empty] | 温州中环水务设计纳管要求 | /一般排污单位 |  |  |  | 氨氮 | 26.2 | 40 | mg/L | 是
[10 empty] | 总磷 | 0.75 | 5 | mg/L | 是
[10 empty] | 悬浮物 | 39 | 180 | mg/L | 是
[5 empty] | 污水综合排放标准 | /1998年1月1日起建成（包括改、扩建）的单位/适用排污单位范围/一般的排污单位/三级标准 |  |  |  | 总锌 | 0.15 | 5 | mg/l | 是
[10 empty] | 化学需氧量 | 307 | 500 | mg/l | 是
[10 empty] | 总铜 | 0.35 | 2 | mg/l | 是
[10 empty] | PH值 | 7.69 | 6-9 | 无量纲 | 是
[10 empty] | 氰化物（总氰化合物） | 0.036 | 1 | mg/l | 是
[10 empty] | 氟化物 | 11.5 | 20 | mg/l | 是
[10 empty] | 石油类 | 3.54 | 20 | mg/l | 是
龙湾区 | 温州龙湾坚美电镀厂（普通合伙） | 金属表面处理及热处理加工 | 瓯江流域 | 排放口 |  |  | 2017/2/23 0:00:00 |  |  | 总氮 | 102 |  | mg/L
[10 empty] | 总铝 | <0.3 |  | mg/L
[5 empty] | 电镀污染物排放标准 | /自2010年7月1日起现有企业、自2008年8月1日起新建企业执的水污染物排放限值 |  |  |  | 总汞 | <0.00016 | 0.01 | mg/L | 是
[10 empty] | 总镉 | <0.003 | 0.05 | mg/L | 是
[10 empty] | 总铬 | 0.12 | 1 | mg/L | 是
[10 empty] | 六价铬 | <0.01 | 0.2 | mg/L | 是
[10 empty] | 总铅 | <0.01 | 0.2 | mg/L | 是
[10 empty] | 总镍 | 0.18 | 0.5 | mg/L | 是
[10 empty] | 总银 | <0.01 | 0.3 | mg/L | 是
[5 empty] | 酸洗废水总铁排放限值 | /二级排放限值 |  |  |  | 总铁 | 0.57 | 10 | mg/L | 是
[5 empty] | 温州中环水务设计纳管要求 | /一般排污单位 |  |  |  | 悬浮物 | 39 | 180 | mg/L | 是
[10 empty] | 总磷 | 0.75 | 5 | mg/L | 是
[10 empty] | 氨氮 | 26.2 | 40 | mg/L | 是
[5 empty] | 污水综合排放标准 | /1998年1月1日起建成（包括改、扩建）的单位/适用排污单位范围/一般的排污单位/三级标准 |  |  |  | 氰化物（总氰化合物） | 0.036 | 1 | mg/l | 是
[10 empty] | 氟化物 | 11.5 | 20 | mg/l | 是
[10 empty] | 石油类 | 3.54 | 20 | mg/l | 是
[10 empty] | 化学需氧量 | 307 | 500 | mg/l | 是
[10 empty] | PH值 | 7.69 | 6-9 | 无量纲 | 是
[10 empty] | 总锌 | 0.15 | 5 | mg/l | 是
[10 empty] | 总铜 | 0.35 | 2 | mg/l | 是
龙湾区 | 温州龙湾建春电镀厂 | 金属表面处理及热处理加工 | 瓯江流域 | 排放口 |  |  | 2017/2/23 0:00:00 |  |  | 总氮 | 102 |  | mg/L
[10 empty] | 总铝 | <0.3 |  | mg/L
[5 empty] | 电镀污染物排放标准 | /自2010年7月1日起现有企业、自2008年8月1日起新建企业执的水污染物排放限值 |  |  |  | 总汞 | <0.00016 | 0.01 | mg/L | 是
[10 empty] | 总镉 | <0.003 | 0.05 | mg/L | 是
[10 empty] | 总铬 | 0.12 | 1 | mg/L | 是
[10 empty] | 六价铬 | <0.01 | 0.2 | mg/L | 是
[10 empty] | 总铅 | <0.01 | 0.2 | mg/L | 是
[10 empty] | 总镍 | 0.18 | 0.5 | mg/L | 是
[10 empty] | 总银 | <0.01 | 0.3 | mg/L | 是
[5 empty] | 酸洗废水总铁排放限值 | /二级排放限值 |  |  |  | 总铁 | 0.57 | 10 | mg/L | 是
[5 empty] | 温州中环水务设计纳管要求 | /一般排污单位 |  |  |  | 悬浮物 | 39 | 180 | mg/L | 是
[10 empty] | 氨氮 | 26.2 | 40 | mg/L | 是
[10 empty] | 总磷 | 0.75 | 5 | mg/L | 是
[5 empty] | 污水综合排放标准 | /1998年1月1日起建成（包括改、扩建）的单位/适用排污单位范围/一般的排污单位/三级标准 |  |  |  | 化学需氧量 | 307 | 500 | mg/l | 是
[10 empty] | PH值 | 7.69 | 6-9 | 无量纲 | 是
[10 empty] | 氰化物（总氰化合物） | 0.036 | 1 | mg/l | 是
[10 empty] | 氟化物 | 11.5 | 20 | mg/l | 是
[10 empty] | 石油类 | 3.54 | 20 | mg/l | 是
[10 empty] | 总锌 | 0.15 | 5 | mg/l | 是
[10 empty] | 总铜 | 0.35 | 2 | mg/l | 是
龙湾区 | 温州茂腾表面处理有限公司 | 金属表面处理及热处理加工 | 瓯江流域 | 排放口 |  |  | 2017/2/23 0:00:00 |  |  | 总氮 | 102 |  | mg/L
[10 empty] | 总铝 | <0.3 |  | mg/L
[5 empty] | 电镀污染物排放标准 | /自2010年7月1日起现有企业、自2008年8月1日起新建企业执的水污染物排放限值 |  |  |  | 总汞 | <0.00016 | 0.01 | mg/L | 是
[10 empty] | 总镉 | <0.003 | 0.05 | mg/L | 是
[10 empty] | 总铬 | 0.12 | 1 | mg/L | 是
[10 empty] | 六价铬 | <0.01 | 0.2 | mg/L | 是
[10 empty] | 总铅 | <0.01 | 0.2 | mg/L | 是
[10 empty] | 总镍 | 0.18 | 0.5 | mg/L | 是
[10 empty] | 总银 | <0.01 | 0.3 | mg/L | 是
[5 empty] | 酸洗废水总铁排放限值 | /二级排放限值 |  |  |  | 总铁 | 0.57 | 10 | mg/L | 是
[5 empty] | 温州中环水务设计纳管要求 | /一般排污单位 |  |  |  | 悬浮物 | 39 | 180 | mg/L | 是
[10 empty] | 氨氮 | 26.2 | 40 | mg/L | 是
[10 empty] | 总磷 | 0.75 | 5 | mg/L | 是
[5 empty] | 污水综合排放标准 | /1998年1月1日起建成（包括改、扩建）的单位/适用排污单位范围/一般的排污单位/三级标准 |  |  |  | 化学需氧量 | 307 | 500 | mg/l | 是
[10 empty] | 氰化物（总氰化合物） | 0.036 | 1 | mg/l | 是
[10 empty] | 氟化物 | 11.5 | 20 | mg/l | 是
[10 empty] | 石油类 | 3.54 | 20 | mg/l | 是
[10 empty] | 总锌 | 0.15 | 5 | mg/l | 是
[10 empty] | PH值 | 7.69 | 6-9 | 无量纲 | 是
[10 empty] | 总铜 | 0.35 | 2 | mg/l | 是
龙湾区 | 温州欧本机械制造有限公司电镀车间 | 金属表面处理及热处理加工 | 瓯江流域 | 排放口 |  |  | 2017/2/23 0:00:00 |  |  | 总铝 | <0.3 |  | mg/L
[10 empty] | 总氮 | 102 |  | mg/L
[5 empty] | 电镀污染物排放标准 | /自2010年7月1日起现有企业、自2008年8月1日起新建企业执的水污染物排放限值 |  |  |  | 总银 | <0.01 | 0.3 | mg/L | 是
[10 empty] | 总汞 | <0.00016 | 0.01 | mg/L | 是
[10 empty] | 总镉 | <0.003 | 0.05 | mg/L | 是
[10 empty] | 总铬 | 0.12 | 1 | mg/L | 是
[10 empty] | 六价铬 | <0.01 | 0.2 | mg/L | 是
[10 empty] | 总铅 | <0.01 | 0.2 | mg/L | 是
[10 empty] | 总镍 | 0.18 | 0.5 | mg/L | 是
[5 empty] | 酸洗废水总铁排放限值 | /二级排放限值 |  |  |  | 总铁 | 0.57 | 10 | mg/L | 是
[5 empty] | 温州中环水务设计纳管要求 | /一般排污单位 |  |  |  | 氨氮 | 26.2 | 40 | mg/L | 是
[10 empty] | 总磷 | 0.75 | 5 | mg/L | 是
[10 empty] | 悬浮物 | 39 | 180 | mg/L | 是
[5 empty] | 污水综合排放标准 | /1998年1月1日起建成（包括改、扩建）的单位/适用排污单位范围/一般的排污单位/三级标准 |  |  |  | 总锌 | 0.15 | 5 | mg/l | 是
[10 empty] | 化学需氧量 | 307 | 500 | mg/l | 是
[10 empty] | 总铜 | 0.35 | 2 | mg/l | 是
[10 empty] | 氰化物（总氰化合物） | 0.036 | 1 | mg/l | 是
[10 empty] | 氟化物 | 11.5 | 20 | mg/l | 是
[10 empty] | 石油类 | 3.54 | 20 | mg/l | 是
[10 empty] | PH值 | 7.69 | 6-9 | 无量纲 | 是
龙湾区 | 温州神鹰五金电镀有限公司 | 金属表面处理及热处理加工 | 瓯江流域 | 排放口 |  |  | 2017/2/23 0:00:00 |  |  | 总铝 | <0.3 |  | mg/L
[10 empty] | 总氮 | 102 |  | mg/L
[5 empty] | 电镀污染物排放标准 | /自2010年7月1日起现有企业、自2008年8月1日起新建企业执的水污染物排放限值 |  |  |  | 总银 | <0.01 | 0.3 | mg/L | 是
[10 empty] | 总汞 | <0.00016 | 0.01 | mg/L | 是
[10 empty] | 总镉 | <0.003 | 0.05 | mg/L | 是
[10 empty] | 总铬 | 0.12 | 1 | mg/L | 是
[10 empty] | 六价铬 | <0.01 | 0.2 | mg/L | 是
[10 empty] | 总铅 | <0.01 | 0.2 | mg/L | 是
[10 empty] | 总镍 | 0.18 | 0.5 | mg/L | 是
[5 empty] | 酸洗废水总铁排放限值 | /二级排放限值 |  |  |  | 总铁 | 0.57 | 10 | mg/L | 是
[5 empty] | 温州中环水务设计纳管要求 | /一般排污单位 |  |  |  | 氨氮 | 26.2 | 40 | mg/L | 是
[10 empty] | 总磷 | 0.75 | 5 | mg/L | 是
[10 empty] | 悬浮物 | 39 | 180 | mg/L | 是
[5 empty] | 污水综合排放标准 | /1998年1月1日起建成（包括改、扩建）的单位/适用排污单位范围/一般的排污单位/三级标准 |  |  |  | 总锌 | 0.15 | 5 | mg/l | 是
[10 empty] | 化学需氧量 | 307 | 500 | mg/l | 是
[10 empty] | 总铜 | 0.35 | 2 | mg/l | 是
[10 empty] | PH值 | 7.69 | 6-9 | 无量纲 | 是
[10 empty] | 氰化物（总氰化合物） | 0.036 | 1 | mg/l | 是
[10 empty] | 氟化物 | 11.5 | 20 | mg/l | 是
[10 empty] | 石油类 | 3.54 | 20 | mg/l | 是
龙湾区 | 温州市成迪金属制品有限公司 | 金属表面处理及热处理加工 | 瓯江流域 | 排放口 |  |  | 2017/2/23 0:00:00 |  |  | 总铝 | <0.3 |  | mg/L
[10 empty] | 总氮 | 102 |  | mg/L
[5 empty] | 电镀污染物排放标准 | /自2010年7月1日起现有企业、自2008年8月1日起新建企业执的水污染物排放限值 |  |  |  | 总汞 | <0.00016 | 0.01 | mg/L | 是
[10 empty] | 总镉 | <0.003 | 0.05 | mg/L | 是
[10 empty] | 总铬 | 0.12 | 1 | mg/L | 是
[10 empty] | 六价铬 | <0.01 | 0.2 | mg/L | 是
[10 empty] | 总铅 | <0.01 | 0.2 | mg/L | 是
[10 empty] | 总镍 | 0.18 | 0.5 | mg/L | 是
[10 empty] | 总银 | <0.01 | 0.3 | mg/L | 是
[5 empty] | 酸洗废水总铁排放限值 | /二级排放限值 |  |  |  | 总铁 | 0.57 | 10 | mg/L | 是
[5 empty] | 温州中环水务设计纳管要求 | /一般排污单位 |  |  |  | 悬浮物 | 39 | 180 | mg/L | 是
[10 empty] | 总磷 | 0.75 | 5 | mg/L | 是
[10 empty] | 氨氮 | 26.2 | 40 | mg/L | 是
[5 empty] | 污水综合排放标准 | /1998年1月1日起建成（包括改、扩建）的单位/适用排污单位范围/一般的排污单位/三级标准 |  |  |  | 氰化物（总氰化合物） | 0.036 | 1 | mg/l | 是
[10 empty] | 氟化物 | 11.5 | 20 | mg/l | 是
[10 empty] | 石油类 | 3.54 | 20 | mg/l | 是
[10 empty] | 化学需氧量 | 307 | 500 | mg/l | 是
[10 empty] | PH值 | 7.69 | 6-9 | 无量纲 | 是
[10 empty] | 总锌 | 0.15 | 5 | mg/l | 是
[10 empty] | 总铜 | 0.35 | 2 | mg/l | 是
龙湾区 | 温州市创华电镀厂 | 金属表面处理及热处理加工 | 瓯江流域 | 排放口 |  |  | 2017/2/23 0:00:00 |  |  | 总铝 | <0.3 |  | mg/L
[10 empty] | 总氮 | 102 |  | mg/L
[5 empty] | 电镀污染物排放标准 | /自2010年7月1日起现有企业、自2008年8月1日起新建企业执的水污染物排放限值 |  |  |  | 总银 | <0.01 | 0.3 | mg/L | 是
[10 empty] | 总汞 | <0.00016 | 0.01 | mg/L | 是
[10 empty] | 总镉 | <0.003 | 0.05 | mg/L | 是
[10 empty] | 总铬 | 0.12 | 1 | mg/L | 是
[10 empty] | 六价铬 | <0.01 | 0.2 | mg/L | 是
[10 empty] | 总铅 | <0.01 | 0.2 | mg/L | 是
[10 empty] | 总镍 | 0.18 | 0.5 | mg/L | 是
[5 empty] | 酸洗废水总铁排放限值 | /二级排放限值 |  |  |  | 总铁 | 0.57 | 10 | mg/L | 是
[5 empty] | 温州中环水务设计纳管要求 | /一般排污单位 |  |  |  | 悬浮物 | 39 | 180 | mg/L | 是
[10 empty] | 总磷 | 0.75 | 5 | mg/L | 是
[10 empty] | 氨氮 | 26.2 | 40 | mg/L | 是
[5 empty] | 污水综合排放标准 | /1998年1月1日起建成（包括改、扩建）的单位/适用排污单位范围/一般的排污单位/三级标准 |  |  |  | 氰化物（总氰化合物） | 0.036 | 1 | mg/l | 是
[10 empty] | 氟化物 | 11.5 | 20 | mg/l | 是
[10 empty] | 石油类 | 3.54 | 20 | mg/l | 是
[10 empty] | 化学需氧量 | 307 | 500 | mg/l | 是
[10 empty] | PH值 | 7.69 | 6-9 | 无量纲 | 是
[10 empty] | 总锌 | 0.15 | 5 | mg/l | 是
[10 empty] | 总铜 | 0.35 | 2 | mg/l | 是
龙湾区 | 温州市方彬电镀有限公司 | 金属表面处理及热处理加工 | 瓯江流域 | 排放口 |  |  | 2017/2/23 0:00:00 |  |  | 总铝 | <0.3 |  | mg/L
[10 empty] | 总氮 | 102 |  | mg/L
[5 empty] | 电镀污染物排放标准 | /自2010年7月1日起现有企业、自2008年8月1日起新建企业执的水污染物排放限值 |  |  |  | 总汞 | <0.00016 | 0.01 | mg/L | 是
[10 empty] | 总镉 | <0.003 | 0.05 | mg/L | 是
[10 empty] | 总铬 | 0.12 | 1 | mg/L | 是
[10 empty] | 六价铬 | <0.01 | 0.2 | mg/L | 是
[10 empty] | 总铅 | <0.01 | 0.2 | mg/L | 是
[10 empty] | 总镍 | 0.18 | 0.5 | mg/L | 是
[10 empty] | 总银 | <0.01 | 0.3 | mg/L | 是
[5 empty] | 酸洗废水总铁排放限值 | /二级排放限值 |  |  |  | 总铁 | 0.57 | 10 | mg/L | 是
[5 empty] | 温州中环水务设计纳管要求 | /一般排污单位 |  |  |  | 氨氮 | 26.2 | 40 | mg/L | 是
[10 empty] | 总磷 | 0.75 | 5 | mg/L | 是
[10 empty] | 悬浮物 | 39 | 180 | mg/L | 是
[5 empty] | 污水综合排放标准 | /1998年1月1日起建成（包括改、扩建）的单位/适用排污单位范围/一般的排污单位/三级标准 |  |  |  | 总锌 | 0.15 | 5 | mg/l | 是
[10 empty] | 化学需氧量 | 307 | 500 | mg/l | 是
[10 empty] | PH值 | 7.69 | 6-9 | 无量纲 | 是
[10 empty] | 氰化物（总氰化合物） | 0.036 | 1 | mg/l | 是
[10 empty] | 氟化物 | 11.5 | 20 | mg/l | 是
[10 empty] | 石油类 | 3.54 | 20 | mg/l | 是
[10 empty] | 总铜 | 0.35 | 2 | mg/l | 是
龙湾区 | 温州市浩迈电镀有限公司 | 金属表面处理及热处理加工 | 瓯江流域 | 排放口 |  |  | 2017/2/23 0:00:00 |  |  | 总氮 | 102 |  | mg/L
[10 empty] | 总铝 | <0.3 |  | mg/L
[5 empty] | 电镀污染物排放标准 | /自2010年7月1日起现有企业、自2008年8月1日起新建企业执的水污染物排放限值 |  |  |  | 总汞 | <0.00016 | 0.01 | mg/L | 是
[10 empty] | 总镉 | <0.003 | 0.05 | mg/L | 是
[10 empty] | 总铬 | 0.12 | 1 | mg/L | 是
[10 empty] | 六价铬 | <0.01 | 0.2 | mg/L | 是
[10 empty] | 总铅 | <0.01 | 0.2 | mg/L | 是
[10 empty] | 总镍 | 0.18 | 0.5 | mg/L | 是
[10 empty] | 总银 | <0.01 | 0.3 | mg/L | 是
[5 empty] | 酸洗废水总铁排放限值 | /二级排放限值 |  |  |  | 总铁 | 0.57 | 10 | mg/L | 是
[5 empty] | 温州中环水务设计纳管要求 | /一般排污单位 |  |  |  | 氨氮 | 26.2 | 40 | mg/L | 是
[10 empty] | 总磷 | 0.75 | 5 | mg/L | 是
[10 empty] | 悬浮物 | 39 | 180 | mg/L | 是
[5 empty] | 污水综合排放标准 | /1998年1月1日起建成（包括改、扩建）的单位/适用排污单位范围/一般的排污单位/三级标准 |  |  |  | 总锌 | 0.15 | 5 | mg/l | 是
[10 empty] | 化学需氧量 | 307 | 500 | mg/l | 是
[10 empty] | PH值 | 7.69 | 6-9 | 无量纲 | 是
[10 empty] | 总铜 | 0.35 | 2 | mg/l | 是
[10 empty] | 氰化物（总氰化合物） | 0.036 | 1 | mg/l | 是
[10 empty] | 氟化物 | 11.5 | 20 | mg/l | 是
[10 empty] | 石油类 | 3.54 | 20 | mg/l | 是
龙湾区 | 温州市皓宏电镀有限公司 | 金属表面处理及热处理加工 | 瓯江流域 | 排放口 |  |  | 2017/2/23 0:00:00 |  |  | 总氮 | 102 |  | mg/L
[10 empty] | 总铝 | <0.3 |  | mg/L
[5 empty] | 电镀污染物排放标准 | /自2010年7月1日起现有企业、自2008年8月1日起新建企业执的水污染物排放限值 |  |  |  | 总汞 | <0.00016 | 0.01 | mg/L | 是
[10 empty] | 总镉 | <0.003 | 0.05 | mg/L | 是
[10 empty] | 总铬 | 0.12 | 1 | mg/L | 是
[10 empty] | 六价铬 | <0.01 | 0.2 | mg/L | 是
[10 empty] | 总铅 | <0.01 | 0.2 | mg/L | 是
[10 empty] | 总镍 | 0.18 | 0.5 | mg/L | 是
[10 empty] | 总银 | <0.01 | 0.3 | mg/L | 是
[5 empty] | 酸洗废水总铁排放限值 | /二级排放限值 |  |  |  | 总铁 | 0.57 | 10 | mg/L | 是
[5 empty] | 温州中环水务设计纳管要求 | /一般排污单位 |  |  |  | 悬浮物 | 39 | 180 | mg/L | 是
[10 empty] | 氨氮 | 26.2 | 40 | mg/L | 是
[10 empty] | 总磷 | 0.75 | 5 | mg/L | 是
[5 empty] | 污水综合排放标准 | /1998年1月1日起建成（包括改、扩建）的单位/适用排污单位范围/一般的排污单位/三级标准 |  |  |  | 化学需氧量 | 307 | 500 | mg/l | 是
[10 empty] | PH值 | 7.69 | 6-9 | 无量纲 | 是
[10 empty] | 氰化物（总氰化合物） | 0.036 | 1 | mg/l | 是
[10 empty] | 氟化物 | 11.5 | 20 | mg/l | 是
[10 empty] | 石油类 | 3.54 | 20 | mg/l | 是
[10 empty] | 总锌 | 0.15 | 5 | mg/l | 是
[10 empty] | 总铜 | 0.35 | 2 | mg/l | 是
龙湾区 | 温州市宏丰表面处理有限公司 | 金属表面处理及热处理加工 | 瓯江流域 | 排放口 |  |  | 2017/2/23 0:00:00 |  |  | 总铝 | <0.3 |  | mg/L
[10 empty] | 总氮 | 102 |  | mg/L
[5 empty] | 电镀污染物排放标准 | /自2010年7月1日起现有企业、自2008年8月1日起新建企业执的水污染物排放限值 |  |  |  | 总银 | <0.01 | 0.3 | mg/L | 是
[10 empty] | 总汞 | <0.00016 | 0.01 | mg/L | 是
[10 empty] | 总镉 | <0.003 | 0.05 | mg/L | 是
[10 empty] | 总铬 | 0.12 | 1 | mg/L | 是
[10 empty] | 六价铬 | <0.01 | 0.2 | mg/L | 是
[10 empty] | 总铅 | <0.01 | 0.2 | mg/L | 是
[10 empty] | 总镍 | 0.18 | 0.5 | mg/L | 是
[5 empty] | 酸洗废水总铁排放限值 | /二级排放限值 |  |  |  | 总铁 | 0.57 | 10 | mg/L | 是
[5 empty] | 温州中环水务设计纳管要求 | /一般排污单位 |  |  |  | 氨氮 | 26.2 | 40 | mg/L | 是
[10 empty] | 总磷 | 0.75 | 5 | mg/L | 是
[10 empty] | 悬浮物 | 39 | 180 | mg/L | 是
[5 empty] | 污水综合排放标准 | /1998年1月1日起建成（包括改、扩建）的单位/适用排污单位范围/一般的排污单位/三级标准 |  |  |  | 总锌 | 0.15 | 5 | mg/l | 是
[10 empty] | 化学需氧量 | 307 | 500 | mg/l | 是
[10 empty] | 氰化物（总氰化合物） | 0.036 | 1 | mg/l | 是
[10 empty] | 氟化物 | 11.5 | 20 | mg/l | 是
[10 empty] | 石油类 | 3.54 | 20 | mg/l | 是
[10 empty] | 总铜 | 0.35 | 2 | mg/l | 是
[10 empty] | PH值 | 7.69 | 6-9 | 无量纲 | 是
龙湾区 | 温州市联创电镀厂（普通合伙） | 金属表面处理及热处理加工 | 瓯江流域 | 排放口 |  |  | 2017/2/23 0:00:00 |  |  | 总氮 | 102 |  | mg/L
[10 empty] | 总铝 | <0.3 |  | mg/L
[5 empty] | 电镀污染物排放标准 | /自2010年7月1日起现有企业、自2008年8月1日起新建企业执的水污染物排放限值 |  |  |  | 总银 | <0.01 | 0.3 | mg/L | 是
[10 empty] | 总汞 | <0.00016 | 0.01 | mg/L | 是
[10 empty] | 总镉 | <0.003 | 0.05 | mg/L | 是
[10 empty] | 总铬 | 0.12 | 1 | mg/L | 是
[10 empty] | 六价铬 | <0.01 | 0.2 | mg/L | 是
[10 empty] | 总铅 | <0.01 | 0.2 | mg/L | 是
[10 empty] | 总镍 | 0.18 | 0.5 | mg/L | 是
[5 empty] | 酸洗废水总铁排放限值 | /二级排放限值 |  |  |  | 总铁 | 0.57 | 10 | mg/L | 是
[5 empty] | 温州中环水务设计纳管要求 | /一般排污单位 |  |  |  | 氨氮 | 26.2 | 40 | mg/L | 是
[10 empty] | 总磷 | 0.75 | 5 | mg/L | 是
[10 empty] | 悬浮物 | 39 | 180 | mg/L | 是
[5 empty] | 污水综合排放标准 | /1998年1月1日起建成（包括改、扩建）的单位/适用排污单位范围/一般的排污单位/三级标准 |  |  |  | 总锌 | 0.15 | 5 | mg/l | 是
[10 empty] | 化学需氧量 | 307 | 500 | mg/l | 是
[10 empty] | 总铜 | 0.35 | 2 | mg/l | 是
[10 empty] | PH值 | 7.69 | 6-9 | 无量纲 | 是
[10 empty] | 氰化物（总氰化合物） | 0.036 | 1 | mg/l | 是
[10 empty] | 氟化物 | 11.5 | 20 | mg/l | 是
[10 empty] | 石油类 | 3.54 | 20 | mg/l | 是
龙湾区 | 温州市联众表面装饰有限公司 | 金属表面处理及热处理加工 | 瓯江流域 | 排放口 |  |  | 2017/2/23 0:00:00 |  |  | 总氮 | 102 |  | mg/L
[10 empty] | 总铝 | <0.3 |  | mg/L
[5 empty] | 电镀污染物排放标准 | /自2010年7月1日起现有企业、自2008年8月1日起新建企业执的水污染物排放限值 |  |  |  | 总汞 | <0.00016 | 0.01 | mg/L | 是
[10 empty] | 总镉 | <0.003 | 0.05 | mg/L | 是
[10 empty] | 总铬 | 0.12 | 1 | mg/L | 是
[10 empty] | 六价铬 | <0.01 | 0.2 | mg/L | 是
[10 empty] | 总铅 | <0.01 | 0.2 | mg/L | 是
[10 empty] | 总镍 | 0.18 | 0.5 | mg/L | 是
[10 empty] | 总银 | <0.01 | 0.3 | mg/L | 是
[5 empty] | 酸洗废水总铁排放限值 | /二级排放限值 |  |  |  | 总铁 | 0.57 | 10 | mg/L | 是
[5 empty] | 温州中环水务设计纳管要求 | /一般排污单位 |  |  |  | 悬浮物 | 39 | 180 | mg/L | 是
[10 empty] | 总磷 | 0.75 | 5 | mg/L | 是
[10 empty] | 氨氮 | 26.2 | 40 | mg/L | 是
[5 empty] | 污水综合排放标准 | /1998年1月1日起建成（包括改、扩建）的单位/适用排污单位范围/一般的排污单位/三级标准 |  |  |  | 氰化物（总氰化合物） | 0.036 | 1 | mg/l | 是
[10 empty] | 氟化物 | 11.5 | 20 | mg/l | 是
[10 empty] | 石油类 | 3.54 | 20 | mg/l | 是
[10 empty] | 化学需氧量 | 307 | 500 | mg/l | 是
[10 empty] | PH值 | 7.69 | 6-9 | 无量纲 | 是
[10 empty] | 总锌 | 0.15 | 5 | mg/l | 是
[10 empty] | 总铜 | 0.35 | 2 | mg/l | 是
龙湾区 | 温州市龙湾安盛电镀厂（普通合伙） | 金属表面处理及热处理加工 | 瓯江流域 | 排放口 |  |  | 2017/2/23 0:00:00 |  |  | 总铝 | <0.3 |  | mg/L
[10 empty] | 总氮 | 102 |  | mg/L
[5 empty] | 电镀污染物排放标准 | /自2010年7月1日起现有企业、自2008年8月1日起新建企业执的水污染物排放限值 |  |  |  | 总银 | <0.01 | 0.3 | mg/L | 是
[10 empty] | 总汞 | <0.00016 | 0.01 | mg/L | 是
[10 empty] | 总镉 | <0.003 | 0.05 | mg/L | 是
[10 empty] | 总铬 | 0.12 | 1 | mg/L | 是
[10 empty] | 六价铬 | <0.01 | 0.2 | mg/L | 是
[10 empty] | 总铅 | <0.01 | 0.2 | mg/L | 是
[10 empty] | 总镍 | 0.18 | 0.5 | mg/L | 是
[5 empty] | 酸洗废水总铁排放限值 | /二级排放限值 |  |  |  | 总铁 | 0.57 | 10 | mg/L | 是
[5 empty] | 温州中环水务设计纳管要求 | /一般排污单位 |  |  |  | 悬浮物 | 39 | 180 | mg/L | 是
[10 empty] | 氨氮 | 26.2 | 40 | mg/L | 是
[10 empty] | 总磷 | 0.75 | 5 | mg/L | 是
[5 empty] | 污水综合排放标准 | /1998年1月1日起建成（包括改、扩建）的单位/适用排污单位范围/一般的排污单位/三级标准 |  |  |  | 化学需氧量 | 307 | 500 | mg/l | 是
[10 empty] | PH值 | 7.69 | 6-9 | 无量纲 | 是
[10 empty] | 总铜 | 0.35 | 2 | mg/l | 是
[10 empty] | 总锌 | 0.15 | 5 | mg/l | 是
[10 empty] | 氰化物（总氰化合物） | 0.036 | 1 | mg/l | 是
[10 empty] | 氟化物 | 11.5 | 20 | mg/l | 是
[10 empty] | 石油类 | 3.54 | 20 | mg/l | 是
龙湾区 | 温州市龙湾长安电镀厂 | 金属表面处理及热处理加工 | 瓯江流域 | 排放口 |  |  | 2017/2/23 0:00:00 |  |  | 总铝 | <0.3 |  | mg/L
[10 empty] | 总氮 | 102 |  | mg/L
[5 empty] | 电镀污染物排放标准 | /自2010年7月1日起现有企业、自2008年8月1日起新建企业执的水污染物排放限值 |  |  |  | 总银 | <0.01 | 0.3 | mg/L | 是
[10 empty] | 总汞 | <0.00016 | 0.01 | mg/L | 是
[10 empty] | 总镉 | <0.003 | 0.05 | mg/L | 是
[10 empty] | 总铬 | 0.12 | 1 | mg/L | 是
[10 empty] | 六价铬 | <0.01 | 0.2 | mg/L | 是
[10 empty] | 总铅 | <0.01 | 0.2 | mg/L | 是
[10 empty] | 总镍 | 0.18 | 0.5 | mg/L | 是
[5 empty] | 酸洗废水总铁排放限值 | /二级排放限值 |  |  |  | 总铁 | 0.57 | 10 | mg/L | 是
[5 empty] | 温州中环水务设计纳管要求 | /一般排污单位 |  |  |  | 氨氮 | 26.2 | 40 | mg/L | 是
[10 empty] | 总磷 | 0.75 | 5 | mg/L | 是
[10 empty] | 悬浮物 | 39 | 180 | mg/L | 是
[5 empty] | 污水综合排放标准 | /1998年1月1日起建成（包括改、扩建）的单位/适用排污单位范围/一般的排污单位/三级标准 |  |  |  | 总锌 | 0.15 | 5 | mg/l | 是
[10 empty] | 化学需氧量 | 307 | 500 | mg/l | 是
[10 empty] | 总铜 | 0.35 | 2 | mg/l | 是
[10 empty] | PH值 | 7.69 | 6-9 | 无量纲 | 是
[10 empty] | 氰化物（总氰化合物） | 0.036 | 1 | mg/l | 是
[10 empty] | 氟化物 | 11.5 | 20 | mg/l | 是
[10 empty] | 石油类 | 3.54 | 20 | mg/l | 是
龙湾区 | 温州市龙湾成淼电镀厂 | 金属表面处理及热处理加工 | 瓯江流域 | 排放口 |  |  | 2017/2/23 0:00:00 |  |  | 总氮 | 102 |  | mg/L
[10 empty] | 总铝 | <0.3 |  | mg/L
[5 empty] | 电镀污染物排放标准 | /自2010年7月1日起现有企业、自2008年8月1日起新建企业执的水污染物排放限值 |  |  |  | 总银 | <0.01 | 0.3 | mg/L | 是
[10 empty] | 总汞 | <0.00016 | 0.01 | mg/L | 是
[10 empty] | 总镉 | <0.003 | 0.05 | mg/L | 是
[10 empty] | 总铬 | 0.12 | 1 | mg/L | 是
[10 empty] | 六价铬 | <0.01 | 0.2 | mg/L | 是
[10 empty] | 总铅 | <0.01 | 0.2 | mg/L | 是
[10 empty] | 总镍 | 0.18 | 0.5 | mg/L | 是
[5 empty] | 酸洗废水总铁排放限值 | /二级排放限值 |  |  |  | 总铁 | 0.57 | 10 | mg/L | 是
[5 empty] | 温州中环水务设计纳管要求 | /一般排污单位 |  |  |  | 悬浮物 | 39 | 180 | mg/L | 是
[10 empty] | 总磷 | 0.75 | 5 | mg/L | 是
[10 empty] | 氨氮 | 26.2 | 40 | mg/L | 是
[5 empty] | 污水综合排放标准 | /1998年1月1日起建成（包括改、扩建）的单位/适用排污单位范围/一般的排污单位/三级标准 |  |  |  | 氰化物（总氰化合物） | 0.036 | 1 | mg/l | 是
[10 empty] | 氟化物 | 11.5 | 20 | mg/l | 是
[10 empty] | 石油类 | 3.54 | 20 | mg/l | 是
[10 empty] | 化学需氧量 | 307 | 500 | mg/l | 是
[10 empty] | 总锌 | 0.15 | 5 | mg/l | 是
[10 empty] | PH值 | 7.69 | 6-9 | 无量纲 | 是
[10 empty] | 总铜 | 0.35 | 2 | mg/l | 是
龙湾区 | 温州市龙湾大顺电镀厂（普通合伙） | 金属表面处理及热处理加工 | 瓯江流域 | 排放口 |  |  | 2017/2/23 0:00:00 |  |  | 总铝 | <0.3 |  | mg/L
[10 empty] | 总氮 | 102 |  | mg/L
[5 empty] | 电镀污染物排放标准 | /自2010年7月1日起现有企业、自2008年8月1日起新建企业执的水污染物排放限值 |  |  |  | 总汞 | <0.00016 | 0.01 | mg/L | 是
[10 empty] | 总镉 | <0.003 | 0.05 | mg/L | 是
[10 empty] | 总铬 | 0.12 | 1 | mg/L | 是
[10 empty] | 六价铬 | <0.01 | 0.2 | mg/L | 是
[10 empty] | 总铅 | <0.01 | 0.2 | mg/L | 是
[10 empty] | 总镍 | 0.18 | 0.5 | mg/L | 是
[10 empty] | 总银 | <0.01 | 0.3 | mg/L | 是
[5 empty] | 酸洗废水总铁排放限值 | /二级排放限值 |  |  |  | 总铁 | 0.57 | 10 | mg/L | 是
[5 empty] | 温州中环水务设计纳管要求 | /一般排污单位 |  |  |  | 悬浮物 | 39 | 180 | mg/L | 是
[10 empty] | 氨氮 | 26.2 | 40 | mg/L | 是
[10 empty] | 总磷 | 0.75 | 5 | mg/L | 是
[5 empty] | 污水综合排放标准 | /1998年1月1日起建成（包括改、扩建）的单位/适用排污单位范围/一般的排污单位/三级标准 |  |  |  | 化学需氧量 | 307 | 500 | mg/l | 是
[10 empty] | PH值 | 7.69 | 6-9 | 无量纲 | 是
[10 empty] | 氰化物（总氰化合物） | 0.036 | 1 | mg/l | 是
[10 empty] | 氟化物 | 11.5 | 20 | mg/l | 是
[10 empty] | 石油类 | 3.54 | 20 | mg/l | 是
[10 empty] | 总锌 | 0.15 | 5 | mg/l | 是
[10 empty] | 总铜 | 0.35 | 2 | mg/l | 是
龙湾区 | 温州市龙湾定飞电镀厂 | 金属表面处理及热处理加工 | 瓯江流域 | 排放口 |  |  | 2017/2/23 0:00:00 |  |  | 总氮 | 102 |  | mg/L
[10 empty] | 总铝 | <0.3 |  | mg/L
[5 empty] | 电镀污染物排放标准 | /自2010年7月1日起现有企业、自2008年8月1日起新建企业执的水污染物排放限值 |  |  |  | 总汞 | <0.00016 | 0.01 | mg/L | 是
[10 empty] | 总镉 | <0.003 | 0.05 | mg/L | 是
[10 empty] | 总铬 | 0.12 | 1 | mg/L | 是
[10 empty] | 六价铬 | <0.01 | 0.2 | mg/L | 是
[10 empty] | 总铅 | <0.01 | 0.2 | mg/L | 是
[10 empty] | 总镍 | 0.18 | 0.5 | mg/L | 是
[10 empty] | 总银 | <0.01 | 0.3 | mg/L | 是
[5 empty] | 酸洗废水总铁排放限值 | /二级排放限值 |  |  |  | 总铁 | 0.57 | 10 | mg/L | 是
[5 empty] | 温州中环水务设计纳管要求 | /一般排污单位 |  |  |  | 氨氮 | 26.2 | 40 | mg/L | 是
[10 empty] | 总磷 | 0.75 | 5 | mg/L | 是
[10 empty] | 悬浮物 | 39 | 180 | mg/L | 是
[5 empty] | 污水综合排放标准 | /1998年1月1日起建成（包括改、扩建）的单位/适用排污单位范围/一般的排污单位/三级标准 |  |  |  | 总锌 | 0.15 | 5 | mg/l | 是
[10 empty] | 化学需氧量 | 307 | 500 | mg/l | 是
[10 empty] | PH值 | 7.69 | 6-9 | 无量纲 | 是
[10 empty] | 总铜 | 0.35 | 2 | mg/l | 是
[10 empty] | 氰化物（总氰化合物） | 0.036 | 1 | mg/l | 是
[10 empty] | 氟化物 | 11.5 | 20 | mg/l | 是
[10 empty] | 石油类 | 3.54 | 20 | mg/l | 是
龙湾区 | 温州市龙湾东铭电镀厂（普通合伙） | 金属表面处理及热处理加工 | 瓯江流域 | 排放口 |  |  | 2017/2/23 0:00:00 |  |  | 总铝 | <0.3 |  | mg/L
[10 empty] | 总氮 | 102 |  | mg/L
[5 empty] | 电镀污染物排放标准 | /自2010年7月1日起现有企业、自2008年8月1日起新建企业执的水污染物排放限值 |  |  |  | 总银 | <0.01 | 0.3 | mg/L | 是
[10 empty] | 总汞 | <0.00016 | 0.01 | mg/L | 是
[10 empty] | 总镉 | <0.003 | 0.05 | mg/L | 是
[10 empty] | 总铬 | 0.12 | 1 | mg/L | 是
[10 empty] | 六价铬 | <0.01 | 0.2 | mg/L | 是
[10 empty] | 总铅 | <0.01 | 0.2 | mg/L | 是
[10 empty] | 总镍 | 0.18 | 0.5 | mg/L | 是
[5 empty] | 酸洗废水总铁排放限值 | /二级排放限值 |  |  |  | 总铁 | 0.57 | 10 | mg/L | 是
[5 empty] | 温州中环水务设计纳管要求 | /一般排污单位 |  |  |  | 氨氮 | 26.2 | 40 | mg/L | 是
[10 empty] | 总磷 | 0.75 | 5 | mg/L | 是
[10 empty] | 悬浮物 | 39 | 180 | mg/L | 是
[5 empty] | 污水综合排放标准 | /1998年1月1日起建成（包括改、扩建）的单位/适用排污单位范围/一般的排污单位/三级标准 |  |  |  | 总锌 | 0.15 | 5 | mg/l | 是
[10 empty] | 化学需氧量 | 307 | 500 | mg/l | 是
[10 empty] | 总铜 | 0.35 | 2 | mg/l | 是
[10 empty] | PH值 | 7.69 | 6-9 | 无量纲 | 是
[10 empty] | 氰化物（总氰化合物） | 0.036 | 1 | mg/l | 是
[10 empty] | 氟化物 | 11.5 | 20 | mg/l | 是
[10 empty] | 石油类 | 3.54 | 20 | mg/l | 是
龙湾区 | 温州市龙湾都能五金电镀有限公司 | 金属表面处理及热处理加工 | 瓯江流域 | 排放口 |  |  | 2017/2/23 0:00:00 |  |  | 总铝 | <0.3 |  | mg/L
[10 empty] | 总氮 | 102 |  | mg/L
[5 empty] | 电镀污染物排放标准 | /自2010年7月1日起现有企业、自2008年8月1日起新建企业执的水污染物排放限值 |  |  |  | 总银 | <0.01 | 0.3 | mg/L | 是
[10 empty] | 总汞 | <0.00016 | 0.01 | mg/L | 是
[10 empty] | 总镉 | <0.003 | 0.05 | mg/L | 是
[10 empty] | 总铬 | 0.12 | 1 | mg/L | 是
[10 empty] | 六价铬 | <0.01 | 0.2 | mg/L | 是
[10 empty] | 总铅 | <0.01 | 0.2 | mg/L | 是
[10 empty] | 总镍 | 0.18 | 0.5 | mg/L | 是
[5 empty] | 酸洗废水总铁排放限值 | /二级排放限值 |  |  |  | 总铁 | 0.57 | 10 | mg/L | 是
[5 empty] | 温州中环水务设计纳管要求 | /一般排污单位 |  |  |  | 悬浮物 | 39 | 180 | mg/L | 是
[10 empty] | 总磷 | 0.75 | 5 | mg/L | 是
[10 empty] | 氨氮 | 26.2 | 40 | mg/L | 是
[5 empty] | 污水综合排放标准 | /1998年1月1日起建成（包括改、扩建）的单位/适用排污单位范围/一般的排污单位/三级标准 |  |  |  | 氰化物（总氰化合物） | 0.036 | 1 | mg/l | 是
[10 empty] | 氟化物 | 11.5 | 20 | mg/l | 是
[10 empty] | 石油类 | 3.54 | 20 | mg/l | 是
[10 empty] | 化学需氧量 | 307 | 500 | mg/l | 是
[10 empty] | PH值 | 7.69 | 6-9 | 无量纲 | 是
[10 empty] | 总锌 | 0.15 | 5 | mg/l | 是
[10 empty] | 总铜 | 0.35 | 2 | mg/l | 是
龙湾区 | 温州市龙湾繁荣电镀厂 | 金属表面处理及热处理加工 | 瓯江流域 | 排放口 |  |  | 2017/2/23 0:00:00 |  |  | 总氮 | 102 |  | mg/L
[10 empty] | 总铝 | <0.3 |  | mg/L
[5 empty] | 电镀污染物排放标准 | /自2010年7月1日起现有企业、自2008年8月1日起新建企业执的水污染物排放限值 |  |  |  | 总银 | <0.01 | 0.3 | mg/L | 是
[10 empty] | 总汞 | <0.00016 | 0.01 | mg/L | 是
[10 empty] | 总镉 | <0.003 | 0.05 | mg/L | 是
[10 empty] | 总铬 | 0.12 | 1 | mg/L | 是
[10 empty] | 六价铬 | <0.01 | 0.2 | mg/L | 是
[10 empty] | 总铅 | <0.01 | 0.2 | mg/L | 是
[10 empty] | 总镍 | 0.18 | 0.5 | mg/L | 是
[5 empty] | 酸洗废水总铁排放限值 | /二级排放限值 |  |  |  | 总铁 | 0.57 | 10 | mg/L | 是
[5 empty] | 温州中环水务设计纳管要求 | /一般排污单位 |  |  |  | 氨氮 | 26.2 | 40 | mg/L | 是
[10 empty] | 总磷 | 0.75 | 5 | mg/L | 是
[10 empty] | 悬浮物 | 39 | 180 | mg/L | 是
[5 empty] | 污水综合排放标准 | /1998年1月1日起建成（包括改、扩建）的单位/适用排污单位范围/一般的排污单位/三级标准 |  |  |  | 总锌 | 0.15 | 5 | mg/l | 是
[10 empty] | 化学需氧量 | 307 | 500 | mg/l | 是
[10 empty] | 总铜 | 0.35 | 2 | mg/l | 是
[10 empty] | PH值 | 7.69 | 6-9 | 无量纲 | 是
[10 empty] | 氰化物（总氰化合物） | 0.036 | 1 | mg/l | 是
[10 empty] | 氟化物 | 11.5 | 20 | mg/l | 是
[10 empty] | 石油类 | 3.54 | 20 | mg/l | 是
龙湾区 | 温州市龙湾光明电镀厂 | 金属表面处理及热处理加工 | 瓯江流域 | 排放口 |  |  | 2017/2/23 0:00:00 |  |  | 总氮 | 102 |  | mg/L
[10 empty] | 总铝 | <0.3 |  | mg/L
[5 empty] | 电镀污染物排放标准 | /自2010年7月1日起现有企业、自2008年8月1日起新建企业执的水污染物排放限值 |  |  |  | 总银 | <0.01 | 0.3 | mg/L | 是
[10 empty] | 总汞 | <0.00016 | 0.01 | mg/L | 是
[10 empty] | 总镉 | <0.003 | 0.05 | mg/L | 是
[10 empty] | 总铬 | 0.12 | 1 | mg/L | 是
[10 empty] | 六价铬 | <0.01 | 0.2 | mg/L | 是
[10 empty] | 总铅 | <0.01 | 0.2 | mg/L | 是
[10 empty] | 总镍 | 0.18 | 0.5 | mg/L | 是
[5 empty] | 酸洗废水总铁排放限值 | /二级排放限值 |  |  |  | 总铁 | 0.57 | 10 | mg/L | 是
[5 empty] | 温州中环水务设计纳管要求 | /一般排污单位 |  |  |  | 氨氮 | 26.2 | 40 | mg/L | 是
[10 empty] | 总磷 | 0.75 | 5 | mg/L | 是
[10 empty] | 悬浮物 | 39 | 180 | mg/L | 是
[5 empty] | 污水综合排放标准 | /1998年1月1日起建成（包括改、扩建）的单位/适用排污单位范围/一般的排污单位/三级标准 |  |  |  | 总锌 | 0.15 | 5 | mg/l | 是
[10 empty] | 化学需氧量 | 307 | 500 | mg/l | 是
[10 empty] | 氰化物（总氰化合物） | 0.036 | 1 | mg/l | 是
[10 empty] | 氟化物 | 11.5 | 20 | mg/l | 是
[10 empty] | 石油类 | 3.54 | 20 | mg/l | 是
[10 empty] | 总铜 | 0.35 | 2 | mg/l | 是
[10 empty] | PH值 | 7.69 | 6-9 | 无量纲 | 是
龙湾区 | 温州市龙湾国良电镀厂（普通合伙） | 金属表面处理及热处理加工 | 瓯江流域 | 排放口 |  |  | 2017/2/23 0:00:00 |  |  | 总铝 | <0.3 |  | mg/L
[10 empty] | 总氮 | 102 |  | mg/L
[5 empty] | 电镀污染物排放标准 | /自2010年7月1日起现有企业、自2008年8月1日起新建企业执的水污染物排放限值 |  |  |  | 总银 | <0.01 | 0.3 | mg/L | 是
[10 empty] | 总汞 | <0.00016 | 0.01 | mg/L | 是
[10 empty] | 总镉 | <0.003 | 0.05 | mg/L | 是
[10 empty] | 总铬 | 0.12 | 1 | mg/L | 是
[10 empty] | 六价铬 | <0.01 | 0.2 | mg/L | 是
[10 empty] | 总铅 | <0.01 | 0.2 | mg/L | 是
[10 empty] | 总镍 | 0.18 | 0.5 | mg/L | 是
[5 empty] | 酸洗废水总铁排放限值 | /二级排放限值 |  |  |  | 总铁 | 0.57 | 10 | mg/L | 是
[5 empty] | 温州中环水务设计纳管要求 | /一般排污单位 |  |  |  | 氨氮 | 26.2 | 40 | mg/L | 是
[10 empty] | 总磷 | 0.75 | 5 | mg/L | 是
[10 empty] | 悬浮物 | 39 | 180 | mg/L | 是
[5 empty] | 污水综合排放标准 | /1998年1月1日起建成（包括改、扩建）的单位/适用排污单位范围/一般的排污单位/三级标准 |  |  |  | 总锌 | 0.15 | 5 | mg/l | 是
[10 empty] | 化学需氧量 | 307 | 500 | mg/l | 是
[10 empty] | 总铜 | 0.35 | 2 | mg/l | 是
[10 empty] | PH值 | 7.69 | 6-9 | 无量纲 | 是
[10 empty] | 氰化物（总氰化合物） | 0.036 | 1 | mg/l | 是
[10 empty] | 氟化物 | 11.5 | 20 | mg/l | 是
[10 empty] | 石油类 | 3.54 | 20 | mg/l | 是
龙湾区 | 温州市龙湾海滨才巧电镀厂 | 金属表面处理及热处理加工 | 瓯江流域 | 排放口 |  |  | 2017/2/23 0:00:00 |  |  | 总铝 | <0.3 |  | mg/L
[10 empty] | 总氮 | 102 |  | mg/L
[5 empty] | 电镀污染物排放标准 | /自2010年7月1日起现有企业、自2008年8月1日起新建企业执的水污染物排放限值 |  |  |  | 总汞 | <0.00016 | 0.01 | mg/L | 是
[10 empty] | 总镉 | <0.003 | 0.05 | mg/L | 是
[10 empty] | 总铬 | 0.12 | 1 | mg/L | 是
[10 empty] | 六价铬 | <0.01 | 0.2 | mg/L | 是
[10 empty] | 总铅 | <0.01 | 0.2 | mg/L | 是
[10 empty] | 总镍 | 0.18 | 0.5 | mg/L | 是
[10 empty] | 总银 | <0.01 | 0.3 | mg/L | 是
[5 empty] | 酸洗废水总铁排放限值 | /二级排放限值 |  |  |  | 总铁 | 0.57 | 10 | mg/L | 是
[5 empty] | 温州中环水务设计纳管要求 | /一般排污单位 |  |  |  | 氨氮 | 26.2 | 40 | mg/L | 是
[10 empty] | 总磷 | 0.75 | 5 | mg/L | 是
[10 empty] | 悬浮物 | 39 | 180 | mg/L | 是
[5 empty] | 污水综合排放标准 | /1998年1月1日起建成（包括改、扩建）的单位/适用排污单位范围/一般的排污单位/三级标准 |  |  |  | 总锌 | 0.15 | 5 | mg/l | 是
[10 empty] | 化学需氧量 | 307 | 500 | mg/l | 是
[10 empty] | 总铜 | 0.35 | 2 | mg/l | 是
[10 empty] | PH值 | 7.69 | 6-9 | 无量纲 | 是
[10 empty] | 氰化物（总氰化合物） | 0.036 | 1 | mg/l | 是
[10 empty] | 氟化物 | 11.5 | 20 | mg/l | 是
[10 empty] | 石油类 | 3.54 | 20 | mg/l | 是
龙湾区 | 温州市龙湾海滨胜泰电镀厂 | 金属表面处理及热处理加工 | 瓯江流域 | 排放口 |  |  | 2017/2/23 0:00:00 |  |  | 总铝 | <0.3 |  | mg/L
[10 empty] | 总氮 | 102 |  | mg/L
[5 empty] | 电镀污染物排放标准 | /自2010年7月1日起现有企业、自2008年8月1日起新建企业执的水污染物排放限值 |  |  |  | 总银 | <0.01 | 0.3 | mg/L | 是
[10 empty] | 总汞 | <0.00016 | 0.01 | mg/L | 是
[10 empty] | 总镉 | <0.003 | 0.05 | mg/L | 是
[10 empty] | 总铬 | 0.12 | 1 | mg/L | 是
[10 empty] | 六价铬 | <0.01 | 0.2 | mg/L | 是
[10 empty] | 总铅 | <0.01 | 0.2 | mg/L | 是
[10 empty] | 总镍 | 0.18 | 0.5 | mg/L | 是
[5 empty] | 酸洗废水总铁排放限值 | /二级排放限值 |  |  |  | 总铁 | 0.57 | 10 | mg/L | 是
[5 empty] | 温州中环水务设计纳管要求 | /一般排污单位 |  |  |  | 氨氮 | 26.2 | 40 | mg/L | 是
[10 empty] | 总磷 | 0.75 | 5 | mg/L | 是
[10 empty] | 悬浮物 | 39 | 180 | mg/L | 是
[5 empty] | 污水综合排放标准 | /1998年1月1日起建成（包括改、扩建）的单位/适用排污单位范围/一般的排污单位/三级标准 |  |  |  | 总锌 | 0.15 | 5 | mg/l | 是
[10 empty] | 化学需氧量 | 307 | 500 | mg/l | 是
[10 empty] | 总铜 | 0.35 | 2 | mg/l | 是
[10 empty] | PH值 | 7.69 | 6-9 | 无量纲 | 是
[10 empty] | 氰化物（总氰化合物） | 0.036 | 1 | mg/l | 是
[10 empty] | 氟化物 | 11.5 | 20 | mg/l | 是
[10 empty] | 石油类 | 3.54 | 20 | mg/l | 是
龙湾区 | 温州市龙湾金池电镀厂（普通合伙） | 金属表面处理及热处理加工 | 瓯江流域 | 排放口 |  |  | 2017/2/23 0:00:00 |  |  | 总氮 | 102 |  | mg/L
[10 empty] | 总铝 | <0.3 |  | mg/L
[5 empty] | 电镀污染物排放标准 | /自2010年7月1日起现有企业、自2008年8月1日起新建企业执的水污染物排放限值 |  |  |  | 总银 | <0.01 | 0.3 | mg/L | 是
[10 empty] | 总汞 | <0.00016 | 0.01 | mg/L | 是
[10 empty] | 总镉 | <0.003 | 0.05 | mg/L | 是
[10 empty] | 总铬 | 0.12 | 1 | mg/L | 是
[10 empty] | 六价铬 | <0.01 | 0.2 | mg/L | 是
[10 empty] | 总铅 | <0.01 | 0.2 | mg/L | 是
[10 empty] | 总镍 | 0.18 | 0.5 | mg/L | 是
[5 empty] | 酸洗废水总铁排放限值 | /二级排放限值 |  |  |  | 总铁 | 0.57 | 10 | mg/L | 是
[5 empty] | 温州中环水务设计纳管要求 | /一般排污单位 |  |  |  | 悬浮物 | 39 | 180 | mg/L | 是
[10 empty] | 总磷 | 0.75 | 5 | mg/L | 是
[10 empty] | 氨氮 | 26.2 | 40 | mg/L | 是
[5 empty] | 污水综合排放标准 | /1998年1月1日起建成（包括改、扩建）的单位/适用排污单位范围/一般的排污单位/三级标准 |  |  |  | 化学需氧量 | 307 | 500 | mg/l | 是
[10 empty] | PH值 | 7.69 | 6-9 | 无量纲 | 是
[10 empty] | 总铜 | 0.35 | 2 | mg/l | 是
[10 empty] | 总锌 | 0.15 | 5 | mg/l | 是
[10 empty] | 氰化物（总氰化合物） | 0.036 | 1 | mg/l | 是
[10 empty] | 氟化物 | 11.5 | 20 | mg/l | 是
[10 empty] | 石油类 | 3.54 | 20 | mg/l | 是
龙湾区 | 温州市龙湾联利电镀厂（普通合伙） | 金属表面处理及热处理加工 | 瓯江流域 | 排放口 |  |  | 2017/2/23 0:00:00 |  |  | 总铝 | <0.3 |  | mg/L
[10 empty] | 总氮 | 102 |  | mg/L
[5 empty] | 电镀污染物排放标准 | /自2010年7月1日起现有企业、自2008年8月1日起新建企业执的水污染物排放限值 |  |  |  | 总汞 | <0.00016 | 0.01 | mg/L | 是
[10 empty] | 总镉 | <0.003 | 0.05 | mg/L | 是
[10 empty] | 总铬 | 0.12 | 1 | mg/L | 是
[10 empty] | 六价铬 | <0.01 | 0.2 | mg/L | 是
[10 empty] | 总铅 | <0.01 | 0.2 | mg/L | 是
[10 empty] | 总镍 | 0.18 | 0.5 | mg/L | 是
[10 empty] | 总银 | <0.01 | 0.3 | mg/L | 是
[5 empty] | 酸洗废水总铁排放限值 | /二级排放限值 |  |  |  | 总铁 | 0.57 | 10 | mg/L | 是
[5 empty] | 温州中环水务设计纳管要求 | /一般排污单位 |  |  |  | 悬浮物 | 39 | 180 | mg/L | 是
[10 empty] | 氨氮 | 26.2 | 40 | mg/L | 是
[10 empty] | 总磷 | 0.75 | 5 | mg/L | 是
[5 empty] | 污水综合排放标准 | /1998年1月1日起建成（包括改、扩建）的单位/适用排污单位范围/一般的排污单位/三级标准 |  |  |  | 化学需氧量 | 307 | 500 | mg/l | 是
[10 empty] | PH值 | 7.69 | 6-9 | 无量纲 | 是
[10 empty] | 氰化物（总氰化合物） | 0.036 | 1 | mg/l | 是
[10 empty] | 氟化物 | 11.5 | 20 | mg/l | 是
[10 empty] | 石油类 | 3.54 | 20 | mg/l | 是
[10 empty] | 总锌 | 0.15 | 5 | mg/l | 是
[10 empty] | 总铜 | 0.35 | 2 | mg/l | 是
龙湾区 | 温州市龙湾乃银电镀厂（普通合伙） | 金属表面处理及热处理加工 | 瓯江流域 | 排放口 |  |  | 2017/2/23 0:00:00 |  |  | 总氮 | 102 |  | mg/L
[10 empty] | 总铝 | <0.3 |  | mg/L
[5 empty] | 电镀污染物排放标准 | /自2010年7月1日起现有企业、自2008年8月1日起新建企业执的水污染物排放限值 |  |  |  | 总银 | <0.01 | 0.3 | mg/L | 是
[10 empty] | 总汞 | <0.00016 | 0.01 | mg/L | 是
[10 empty] | 总镉 | <0.003 | 0.05 | mg/L | 是
[10 empty] | 总铬 | 0.12 | 1 | mg/L | 是
[10 empty] | 六价铬 | <0.01 | 0.2 | mg/L | 是
[10 empty] | 总铅 | <0.01 | 0.2 | mg/L | 是
[10 empty] | 总镍 | 0.18 | 0.5 | mg/L | 是
[5 empty] | 酸洗废水总铁排放限值 | /二级排放限值 |  |  |  | 总铁 | 0.57 | 10 | mg/L | 是
[5 empty] | 温州中环水务设计纳管要求 | /一般排污单位 |  |  |  | 悬浮物 | 39 | 180 | mg/L | 是
[10 empty] | 总磷 | 0.75 | 5 | mg/L | 是
[10 empty] | 氨氮 | 26.2 | 40 | mg/L | 是
[5 empty] | 污水综合排放标准 | /1998年1月1日起建成（包括改、扩建）的单位/适用排污单位范围/一般的排污单位/三级标准 |  |  |  | 化学需氧量 | 307 | 500 | mg/l | 是
[10 empty] | 总铜 | 0.35 | 2 | mg/l | 是
[10 empty] | 总锌 | 0.15 | 5 | mg/l | 是
[10 empty] | PH值 | 7.69 | 6-9 | 无量纲 | 是
[10 empty] | 氰化物（总氰化合物） | 0.036 | 1 | mg/l | 是
[10 empty] | 氟化物 | 11.5 | 20 | mg/l | 是
[10 empty] | 石油类 | 3.54 | 20 | mg/l | 是
龙湾区 | 温州市龙湾瑞新电镀厂 | 金属表面处理及热处理加工 | 瓯江流域 | 排放口 |  |  | 2017/2/23 0:00:00 |  |  | 总氮 | 102 |  | mg/L
[10 empty] | 总铝 | <0.3 |  | mg/L
[5 empty] | 电镀污染物排放标准 | /自2010年7月1日起现有企业、自2008年8月1日起新建企业执的水污染物排放限值 |  |  |  | 总汞 | <0.00016 | 0.01 | mg/L | 是
[10 empty] | 总镉 | <0.003 | 0.05 | mg/L | 是
[10 empty] | 总铬 | 0.12 | 1 | mg/L | 是
[10 empty] | 六价铬 | <0.01 | 0.2 | mg/L | 是
[10 empty] | 总铅 | <0.01 | 0.2 | mg/L | 是
[10 empty] | 总镍 | 0.18 | 0.5 | mg/L | 是
[10 empty] | 总银 | <0.01 | 0.3 | mg/L | 是
[5 empty] | 酸洗废水总铁排放限值 | /二级排放限值 |  |  |  | 总铁 | 0.57 | 10 | mg/L | 是
[5 empty] | 温州中环水务设计纳管要求 | /一般排污单位 |  |  |  | 悬浮物 | 39 | 180 | mg/L | 是
[10 empty] | 氨氮 | 26.2 | 40 | mg/L | 是
[10 empty] | 总磷 | 0.75 | 5 | mg/L | 是
[5 empty] | 污水综合排放标准 | /1998年1月1日起建成（包括改、扩建）的单位/适用排污单位范围/一般的排污单位/三级标准 |  |  |  | 化学需氧量 | 307 | 500 | mg/l | 是
[10 empty] | 总铜 | 0.35 | 2 | mg/l | 是
[10 empty] | 总锌 | 0.15 | 5 | mg/l | 是
[10 empty] | PH值 | 7.69 | 6-9 | 无量纲 | 是
[10 empty] | 氰化物（总氰化合物） | 0.036 | 1 | mg/l | 是
[10 empty] | 氟化物 | 11.5 | 20 | mg/l | 是
[10 empty] | 石油类 | 3.54 | 20 | mg/l | 是
龙湾区 | 温州市龙湾沙城兴旺电镀厂 | 金属表面处理及热处理加工 | 瓯江流域 | 排放口 |  |  | 2017/2/23 0:00:00 |  |  | 总铝 | <0.3 |  | mg/L
[10 empty] | 总氮 | 102 |  | mg/L
[5 empty] | 电镀污染物排放标准 | /自2010年7月1日起现有企业、自2008年8月1日起新建企业执的水污染物排放限值 |  |  |  | 总银 | <0.01 | 0.3 | mg/L | 是
[10 empty] | 总汞 | <0.00016 | 0.01 | mg/L | 是
[10 empty] | 总镉 | <0.003 | 0.05 | mg/L | 是
[10 empty] | 总铬 | 0.12 | 1 | mg/L | 是
[10 empty] | 六价铬 | <0.01 | 0.2 | mg/L | 是
[10 empty] | 总铅 | <0.01 | 0.2 | mg/L | 是
[10 empty] | 总镍 | 0.18 | 0.5 | mg/L | 是
[5 empty] | 酸洗废水总铁排放限值 | /二级排放限值 |  |  |  | 总铁 | 0.57 | 10 | mg/L | 是
[5 empty] | 温州中环水务设计纳管要求 | /一般排污单位 |  |  |  | 氨氮 | 26.2 | 40 | mg/L | 是
[10 empty] | 总磷 | 0.75 | 5 | mg/L | 是
[10 empty] | 悬浮物 | 39 | 180 | mg/L | 是
[5 empty] | 污水综合排放标准 | /1998年1月1日起建成（包括改、扩建）的单位/适用排污单位范围/一般的排污单位/三级标准 |  |  |  | 总锌 | 0.15 | 5 | mg/l | 是
[10 empty] | 化学需氧量 | 307 | 500 | mg/l | 是
[10 empty] | 氰化物（总氰化合物） | 0.036 | 1 | mg/l | 是
[10 empty] | 氟化物 | 11.5 | 20 | mg/l | 是
[10 empty] | 石油类 | 3.54 | 20 | mg/l | 是
[10 empty] | 总铜 | 0.35 | 2 | mg/l | 是
[10 empty] | PH值 | 7.69 | 6-9 | 无量纲 | 是
龙湾区 | 温州市龙湾胜康电镀厂 | 金属表面处理及热处理加工 | 瓯江流域 | 排放口 |  |  | 2017/2/23 0:00:00 |  |  | 总氮 | 102 |  | mg/L
[10 empty] | 总铝 | <0.3 |  | mg/L
[5 empty] | 电镀污染物排放标准 | /自2010年7月1日起现有企业、自2008年8月1日起新建企业执的水污染物排放限值 |  |  |  | 总银 | <0.01 | 0.3 | mg/L | 是
[10 empty] | 总汞 | <0.00016 | 0.01 | mg/L | 是
[10 empty] | 总镉 | <0.003 | 0.05 | mg/L | 是
[10 empty] | 总铬 | 0.12 | 1 | mg/L | 是
[10 empty] | 六价铬 | <0.01 | 0.2 | mg/L | 是
[10 empty] | 总铅 | <0.01 | 0.2 | mg/L | 是
[10 empty] | 总镍 | 0.18 | 0.5 | mg/L | 是
[5 empty] | 酸洗废水总铁排放限值 | /二级排放限值 |  |  |  | 总铁 | 0.57 | 10 | mg/L | 是
[5 empty] | 温州中环水务设计纳管要求 | /一般排污单位 |  |  |  | 悬浮物 | 39 | 180 | mg/L | 是
[10 empty] | 氨氮 | 26.2 | 40 | mg/L | 是
[10 empty] | 总磷 | 0.75 | 5 | mg/L | 是
[5 empty] | 污水综合排放标准 | /1998年1月1日起建成（包括改、扩建）的单位/适用排污单位范围/一般的排污单位/三级标准 |  |  |  | 化学需氧量 | 307 | 500 | mg/l | 是
[10 empty] | 总铜 | 0.35 | 2 | mg/l | 是
[10 empty] | PH值 | 7.69 | 6-9 | 无量纲 | 是
[10 empty] | 总锌 | 0.15 | 5 | mg/l | 是
[10 empty] | 氰化物（总氰化合物） | 0.036 | 1 | mg/l | 是
[10 empty] | 氟化物 | 11.5 | 20 | mg/l | 是
[10 empty] | 石油类 | 3.54 | 20 | mg/l | 是
龙湾区 | 温州市龙湾圣节电镀厂（普通合伙） | 金属表面处理及热处理加工 | 瓯江流域 | 排放口 |  |  | 2017/2/23 0:00:00 |  |  | 总铝 | <0.3 |  | mg/L
[10 empty] | 总氮 | 102 |  | mg/L
[5 empty] | 电镀污染物排放标准 | /自2010年7月1日起现有企业、自2008年8月1日起新建企业执的水污染物排放限值 |  |  |  | 总银 | <0.01 | 0.3 | mg/L | 是
[10 empty] | 总汞 | <0.00016 | 0.01 | mg/L | 是
[10 empty] | 总镉 | <0.003 | 0.05 | mg/L | 是
[10 empty] | 总铬 | 0.12 | 1 | mg/L | 是
[10 empty] | 六价铬 | <0.01 | 0.2 | mg/L | 是
[10 empty] | 总铅 | <0.01 | 0.2 | mg/L | 是
[10 empty] | 总镍 | 0.18 | 0.5 | mg/L | 是
[5 empty] | 酸洗废水总铁排放限值 | /二级排放限值 |  |  |  | 总铁 | 0.57 | 10 | mg/L | 是
[5 empty] | 温州中环水务设计纳管要求 | /一般排污单位 |  |  |  | 悬浮物 | 39 | 180 | mg/L | 是
[10 empty] | 总磷 | 0.75 | 5 | mg/L | 是
[10 empty] | 氨氮 | 26.2 | 40 | mg/L | 是
[5 empty] | 污水综合排放标准 | /1998年1月1日起建成（包括改、扩建）的单位/适用排污单位范围/一般的排污单位/三级标准 |  |  |  | 化学需氧量 | 307 | 500 | mg/l | 是
[10 empty] | PH值 | 7.69 | 6-9 | 无量纲 | 是
[10 empty] | 总铜 | 0.35 | 2 | mg/l | 是
[10 empty] | 总锌 | 0.15 | 5 | mg/l | 是
[10 empty] | 氰化物（总氰化合物） | 0.036 | 1 | mg/l | 是
[10 empty] | 氟化物 | 11.5 | 20 | mg/l | 是
[10 empty] | 石油类 | 3.54 | 20 | mg/l | 是
龙湾区 | 温州市龙湾泰盛紧固件有限公司电镀车间 | 金属表面处理及热处理加工 | 瓯江流域 | 排放口 |  |  | 2017/2/23 0:00:00 |  |  | 总铝 | <0.3 |  | mg/L
[5 empty] | 电镀污染物排放标准 | /自2010年7月1日起现有企业、自2008年8月1日起新建企业执的水污染物排放限值 |  |  |  | 总银 | <0.01 | 0.3 | mg/L | 是
[10 empty] | 总汞 | <0.00016 | 0.01 | mg/L | 是
[10 empty] | 总镉 | <0.003 | 0.05 | mg/L | 是
[10 empty] | 总铬 | 0.12 | 1 | mg/L | 是
[10 empty] | 六价铬 | <0.01 | 0.2 | mg/L | 是
[10 empty] | 总铅 | <0.01 | 0.2 | mg/L | 是
[10 empty] | 总镍 | 0.18 | 0.5 | mg/L | 是
[5 empty] | 工业企业废水氮、磷污染物间接排放限值 | /一般排污单位 |  |  |  | 总氮 | 102 |  | mg/L
[5 empty] | 酸洗废水总铁排放限值 | /二级排放限值 |  |  |  | 总铁 | 0.57 | 10 | mg/L | 是
[5 empty] | 温州中环水务设计纳管要求 | /一般排污单位 |  |  |  | 氨氮 | 26.2 | 40 | mg/L | 是
[10 empty] | 总磷 | 0.75 | 5 | mg/L | 是
[10 empty] | 悬浮物 | 39 | 180 | mg/L | 是
[5 empty] | 污水综合排放标准 | /1998年1月1日起建成（包括改、扩建）的单位/适用排污单位范围/一般的排污单位/三级标准 |  |  |  | 总锌 | 0.15 | 5 | mg/l | 是
[10 empty] | 化学需氧量 | 307 | 500 | mg/l | 是
[10 empty] | 总铜 | 0.35 | 2 | mg/l | 是
[10 empty] | PH值 | 7.69 | 6-9 | 无量纲 | 是
[10 empty] | 氰化物（总氰化合物） | 0.036 | 1 | mg/l | 是
[10 empty] | 氟化物 | 11.5 | 20 | mg/l | 是
[10 empty] | 石油类 | 3.54 | 20 | mg/l | 是
龙湾区 | 温州市龙湾天河罗山电镀厂 | 金属表面处理及热处理加工 | 瓯江流域 | 排放口 |  |  | 2017/2/23 0:00:00 |  |  | 总氮 | 102 |  | mg/L
[10 empty] | 总铝 | <0.3 |  | mg/L
[5 empty] | 电镀污染物排放标准 | /自2010年7月1日起现有企业、自2008年8月1日起新建企业执的水污染物排放限值 |  |  |  | 总银 | <0.01 | 0.3 | mg/L | 是
[10 empty] | 总汞 | <0.00016 | 0.01 | mg/L | 是
[10 empty] | 总镉 | <0.003 | 0.05 | mg/L | 是
[10 empty] | 总铬 | 0.12 | 1 | mg/L | 是
[10 empty] | 六价铬 | <0.01 | 0.2 | mg/L | 是
[10 empty] | 总铅 | <0.01 | 0.2 | mg/L | 是
[10 empty] | 总镍 | 0.18 | 0.5 | mg/L | 是
[5 empty] | 酸洗废水总铁排放限值 | /二级排放限值 |  |  |  | 总铁 | 0.57 | 10 | mg/L | 是
[5 empty] | 温州中环水务设计纳管要求 | /一般排污单位 |  |  |  | 悬浮物 | 39 | 180 | mg/L | 是
[10 empty] | 总磷 | 0.75 | 5 | mg/L | 是
[10 empty] | 氨氮 | 26.2 | 40 | mg/L | 是
[5 empty] | 污水综合排放标准 | /1998年1月1日起建成（包括改、扩建）的单位/适用排污单位范围/一般的排污单位/三级标准 |  |  |  | 化学需氧量 | 307 | 500 | mg/l | 是
[10 empty] | 总铜 | 0.35 | 2 | mg/l | 是
[10 empty] | 总锌 | 0.15 | 5 | mg/l | 是
[10 empty] | PH值 | 7.69 | 6-9 | 无量纲 | 是
[10 empty] | 氰化物（总氰化合物） | 0.036 | 1 | mg/l | 是
[10 empty] | 氟化物 | 11.5 | 20 | mg/l | 是
[10 empty] | 石油类 | 3.54 | 20 | mg/l | 是
龙湾区 | 温州市龙湾天河欧美电镀厂（普通合伙） | 金属表面处理及热处理加工 | 瓯江流域 | 排放口 |  |  | 2017/2/23 0:00:00 |  |  | 总铝 | <0.3 |  | mg/L
[10 empty] | 总氮 | 102 |  | mg/L
[5 empty] | 电镀污染物排放标准 | /自2010年7月1日起现有企业、自2008年8月1日起新建企业执的水污染物排放限值 |  |  |  | 总银 | <0.01 | 0.3 | mg/L | 是
[10 empty] | 总汞 | <0.00016 | 0.01 | mg/L | 是
[10 empty] | 总镉 | <0.003 | 0.05 | mg/L | 是
[10 empty] | 总铬 | 0.12 | 1 | mg/L | 是
[10 empty] | 六价铬 | <0.01 | 0.2 | mg/L | 是
[10 empty] | 总铅 | <0.01 | 0.2 | mg/L | 是
[10 empty] | 总镍 | 0.18 | 0.5 | mg/L | 是
[5 empty] | 酸洗废水总铁排放限值 | /二级排放限值 |  |  |  | 总铁 | 0.57 | 10 | mg/L | 是
[5 empty] | 温州中环水务设计纳管要求 | /一般排污单位 |  |  |  | 氨氮 | 26.2 | 40 | mg/L | 是
[10 empty] | 总磷 | 0.75 | 5 | mg/L | 是
[10 empty] | 悬浮物 | 39 | 180 | mg/L | 是
[5 empty] | 污水综合排放标准 | /1998年1月1日起建成（包括改、扩建）的单位/适用排污单位范围/一般的排污单位/三级标准 |  |  |  | 总锌 | 0.15 | 5 | mg/l | 是
[10 empty] | 化学需氧量 | 307 | 500 | mg/l | 是
[10 empty] | 总铜 | 0.35 | 2 | mg/l | 是
[10 empty] | PH值 | 7.69 | 6-9 | 无量纲 | 是
[10 empty] | 氰化物（总氰化合物） | 0.036 | 1 | mg/l | 是
[10 empty] | 氟化物 | 11.5 | 20 | mg/l | 是
[10 empty] | 石油类 | 3.54 | 20 | mg/l | 是
龙湾区 | 温州市龙湾天河五金电镀厂 | 金属表面处理及热处理加工 | 瓯江流域 | 排放口 |  |  | 2017/2/23 0:00:00 |  |  | 总氮 | 102 |  | mg/L
[10 empty] | 总铝 | <0.3 |  | mg/L
[5 empty] | 电镀污染物排放标准 | /自2010年7月1日起现有企业、自2008年8月1日起新建企业执的水污染物排放限值 |  |  |  | 总银 | <0.01 | 0.3 | mg/L | 是
[10 empty] | 总汞 | <0.00016 | 0.01 | mg/L | 是
[10 empty] | 总镉 | <0.003 | 0.05 | mg/L | 是
[10 empty] | 总铬 | 0.12 | 1 | mg/L | 是
[10 empty] | 六价铬 | <0.01 | 0.2 | mg/L | 是
[10 empty] | 总铅 | <0.01 | 0.2 | mg/L | 是
[10 empty] | 总镍 | 0.18 | 0.5 | mg/L | 是
[5 empty] | 酸洗废水总铁排放限值 | /二级排放限值 |  |  |  | 总铁 | 0.57 | 10 | mg/L | 是
[5 empty] | 温州中环水务设计纳管要求 | /一般排污单位 |  |  |  | 悬浮物 | 39 | 180 | mg/L | 是
[10 empty] | 总磷 | 0.75 | 5 | mg/L | 是
[10 empty] | 氨氮 | 26.2 | 40 | mg/L | 是
[5 empty] | 污水综合排放标准 | /1998年1月1日起建成（包括改、扩建）的单位/适用排污单位范围/一般的排污单位/三级标准 |  |  |  | 化学需氧量 | 307 | 500 | mg/l | 是
[10 empty] | 总铜 | 0.35 | 2 | mg/l | 是
[10 empty] | 总锌 | 0.15 | 5 | mg/l | 是
[10 empty] | 氰化物（总氰化合物） | 0.036 | 1 | mg/l | 是
[10 empty] | 氟化物 | 11.5 | 20 | mg/l | 是
[10 empty] | 石油类 | 3.54 | 20 | mg/l | 是
[10 empty] | PH值 | 7.69 | 6-9 | 无量纲 | 是
龙湾区 | 温州市龙湾维洪电镀厂 | 金属表面处理及热处理加工 | 瓯江流域 | 排放口 |  |  | 2017/2/23 0:00:00 |  |  | 总氮 | 102 |  | mg/L
[10 empty] | 总铝 | <0.3 |  | mg/L
[5 empty] | 电镀污染物排放标准 | /自2010年7月1日起现有企业、自2008年8月1日起新建企业执的水污染物排放限值 |  |  |  | 总银 | <0.01 | 0.3 | mg/L | 是
[10 empty] | 总汞 | <0.00016 | 0.01 | mg/L | 是
[10 empty] | 总镉 | <0.003 | 0.05 | mg/L | 是
[10 empty] | 总铬 | 0.12 | 1 | mg/L | 是
[10 empty] | 六价铬 | <0.01 | 0.2 | mg/L | 是
[10 empty] | 总铅 | <0.01 | 0.2 | mg/L | 是
[10 empty] | 总镍 | 0.18 | 0.5 | mg/L | 是
[5 empty] | 酸洗废水总铁排放限值 | /二级排放限值 |  |  |  | 总铁 | 0.57 | 10 | mg/L | 是
[5 empty] | 温州中环水务设计纳管要求 | /一般排污单位 |  |  |  | 氨氮 | 26.2 | 40 | mg/L | 是
[10 empty] | 总磷 | 0.75 | 5 | mg/L | 是
[10 empty] | 悬浮物 | 39 | 180 | mg/L | 是
[5 empty] | 污水综合排放标准 | /1998年1月1日起建成（包括改、扩建）的单位/适用排污单位范围/一般的排污单位/三级标准 |  |  |  | 总锌 | 0.15 | 5 | mg/l | 是
[10 empty] | 化学需氧量 | 307 | 500 | mg/l | 是
[10 empty] | 氰化物（总氰化合物） | 0.036 | 1 | mg/l | 是
[10 empty] | 氟化物 | 11.5 | 20 | mg/l | 是
[10 empty] | 石油类 | 3.54 | 20 | mg/l | 是
[10 empty] | 总铜 | 0.35 | 2 | mg/l | 是
[10 empty] | PH值 | 7.69 | 6-9 | 无量纲 | 是
龙湾区 | 温州市龙湾信福电镀厂 | 金属表面处理及热处理加工 | 瓯江流域 | 排放口 |  |  | 2017/2/23 0:00:00 |  |  | 总氮 | 102 |  | mg/L
[10 empty] | 总铝 | <0.3 |  | mg/L
[5 empty] | 电镀污染物排放标准 | /自2010年7月1日起现有企业、自2008年8月1日起新建企业执的水污染物排放限值 |  |  |  | 总银 | <0.01 | 0.3 | mg/L | 是
[10 empty] | 总汞 | <0.00016 | 0.01 | mg/L | 是
[10 empty] | 总镉 | <0.003 | 0.05 | mg/L | 是
[10 empty] | 总铬 | 0.12 | 1 | mg/L | 是
[10 empty] | 六价铬 | <0.01 | 0.2 | mg/L | 是
[10 empty] | 总铅 | <0.01 | 0.2 | mg/L | 是
[10 empty] | 总镍 | 0.18 | 0.5 | mg/L | 是
[5 empty] | 酸洗废水总铁排放限值 | /二级排放限值 |  |  |  | 总铁 | 0.57 | 10 | mg/L | 是
[5 empty] | 温州中环水务设计纳管要求 | /一般排污单位 |  |  |  | 悬浮物 | 39 | 180 | mg/L | 是
[10 empty] | 氨氮 | 26.2 | 40 | mg/L | 是
[10 empty] | 总磷 | 0.75 | 5 | mg/L | 是
[5 empty] | 污水综合排放标准 | /1998年1月1日起建成（包括改、扩建）的单位/适用排污单位范围/一般的排污单位/三级标准 |  |  |  | 化学需氧量 | 307 | 500 | mg/l | 是
[10 empty] | 总铜 | 0.35 | 2 | mg/l | 是
[10 empty] | PH值 | 7.69 | 6-9 | 无量纲 | 是
[10 empty] | 总锌 | 0.15 | 5 | mg/l | 是
[10 empty] | 氰化物（总氰化合物） | 0.036 | 1 | mg/l | 是
[10 empty] | 氟化物 | 11.5 | 20 | mg/l | 是
[10 empty] | 石油类 | 3.54 | 20 | mg/l | 是
龙湾区 | 温州市龙湾兴隆电镀厂（普通合伙） | 金属表面处理及热处理加工 | 瓯江流域 | 排放口 |  |  | 2017/2/23 0:00:00 |  |  | 总铝 | <0.3 |  | mg/L
[10 empty] | 总氮 | 102 |  | mg/L
[5 empty] | 电镀污染物排放标准 | /自2010年7月1日起现有企业、自2008年8月1日起新建企业执的水污染物排放限值 |  |  |  | 总银 | <0.01 | 0.3 | mg/L | 是
[10 empty] | 总汞 | <0.00016 | 0.01 | mg/L | 是
[10 empty] | 总镉 | <0.003 | 0.05 | mg/L | 是
[10 empty] | 总铬 | 0.12 | 1 | mg/L | 是
[10 empty] | 六价铬 | <0.01 | 0.2 | mg/L | 是
[10 empty] | 总铅 | <0.01 | 0.2 | mg/L | 是
[10 empty] | 总镍 | 0.18 | 0.5 | mg/L | 是
[5 empty] | 酸洗废水总铁排放限值 | /二级排放限值 |  |  |  | 总铁 | 0.57 | 10 | mg/L | 是
[5 empty] | 温州中环水务设计纳管要求 | /一般排污单位 |  |  |  | 悬浮物 | 39 | 180 | mg/L | 是
[10 empty] | 氨氮 | 26.2 | 40 | mg/L | 是
[10 empty] | 总磷 | 0.75 | 5 | mg/L | 是
[5 empty] | 污水综合排放标准 | /1998年1月1日起建成（包括改、扩建）的单位/适用排污单位范围/一般的排污单位/三级标准 |  |  |  | 化学需氧量 | 307 | 500 | mg/l | 是
[10 empty] | PH值 | 7.69 | 6-9 | 无量纲 | 是
[10 empty] | 总铜 | 0.35 | 2 | mg/l | 是
[10 empty] | 总锌 | 0.15 | 5 | mg/l | 是
[10 empty] | 氰化物（总氰化合物） | 0.036 | 1 | mg/l | 是
[10 empty] | 氟化物 | 11.5 | 20 | mg/l | 是
[10 empty] | 石油类 | 3.54 | 20 | mg/l | 是
龙湾区 | 温州市龙湾瑶溪东方电镀厂 | 金属表面处理及热处理加工 | 瓯江流域 | 排放口 |  |  | 2017/2/23 0:00:00 |  |  | 总氮 | 102 |  | mg/L
[10 empty] | 总铝 | <0.3 |  | mg/L
[5 empty] | 电镀污染物排放标准 | /自2010年7月1日起现有企业、自2008年8月1日起新建企业执的水污染物排放限值 |  |  |  | 总银 | <0.01 | 0.3 | mg/L | 是
[10 empty] | 总汞 | <0.00016 | 0.01 | mg/L | 是
[10 empty] | 总镉 | <0.003 | 0.05 | mg/L | 是
[10 empty] | 总铬 | 0.12 | 1 | mg/L | 是
[10 empty] | 六价铬 | <0.01 | 0.2 | mg/L | 是
[10 empty] | 总铅 | <0.01 | 0.2 | mg/L | 是
[10 empty] | 总镍 | 0.18 | 0.5 | mg/L | 是
[5 empty] | 酸洗废水总铁排放限值 | /二级排放限值 |  |  |  | 总铁 | 0.57 | 10 | mg/L | 是
[5 empty] | 温州中环水务设计纳管要求 | /一般排污单位 |  |  |  | 悬浮物 | 39 | 180 | mg/L | 是
[10 empty] | 氨氮 | 26.2 | 40 | mg/L | 是
[10 empty] | 总磷 | 0.75 | 5 | mg/L | 是
[5 empty] | 污水综合排放标准 | /1998年1月1日起建成（包括改、扩建）的单位/适用排污单位范围/一般的排污单位/三级标准 |  |  |  | 化学需氧量 | 307 | 500 | mg/l | 是
[10 empty] | 总铜 | 0.35 | 2 | mg/l | 是
[10 empty] | PH值 | 7.69 | 6-9 | 无量纲 | 是
[10 empty] | 总锌 | 0.15 | 5 | mg/l | 是
[10 empty] | 氰化物（总氰化合物） | 0.036 | 1 | mg/l | 是
[10 empty] | 氟化物 | 11.5 | 20 | mg/l | 是
[10 empty] | 石油类 | 3.54 | 20 | mg/l | 是
龙湾区 | 温州市龙湾瑶溪宗林电镀厂（普通合伙） | 金属表面处理及热处理加工 | 瓯江流域 | 排放口 |  |  | 2017/2/23 0:00:00 |  |  | 总氮 | 102 |  | mg/L
[10 empty] | 总铝 | <0.3 |  | mg/L
[5 empty] | 电镀污染物排放标准 | /自2010年7月1日起现有企业、自2008年8月1日起新建企业执的水污染物排放限值 |  |  |  | 总汞 | <0.00016 | 0.01 | mg/L | 是
[10 empty] | 总镉 | <0.003 | 0.05 | mg/L | 是
[10 empty] | 总铬 | 0.12 | 1 | mg/L | 是
[10 empty] | 六价铬 | <0.01 | 0.2 | mg/L | 是
[10 empty] | 总铅 | <0.01 | 0.2 | mg/L | 是
[10 empty] | 总镍 | 0.18 | 0.5 | mg/L | 是
[10 empty] | 总银 | <0.01 | 0.3 | mg/L | 是
[5 empty] | 酸洗废水总铁排放限值 | /二级排放限值 |  |  |  | 总铁 | 0.57 | 10 | mg/L | 是
[5 empty] | 温州中环水务设计纳管要求 | /一般排污单位 |  |  |  | 悬浮物 | 39 | 180 | mg/L | 是
[10 empty] | 氨氮 | 26.2 | 40 | mg/L | 是
[10 empty] | 总磷 | 0.75 | 5 | mg/L | 是
[5 empty] | 污水综合排放标准 | /1998年1月1日起建成（包括改、扩建）的单位/适用排污单位范围/一般的排污单位/三级标准 |  |  |  | 化学需氧量 | 307 | 500 | mg/l | 是
[10 empty] | PH值 | 7.69 | 6-9 | 无量纲 | 是
[10 empty] | 氰化物（总氰化合物） | 0.036 | 1 | mg/l | 是
[10 empty] | 氟化物 | 11.5 | 20 | mg/l | 是
[10 empty] | 石油类 | 3.54 | 20 | mg/l | 是
[10 empty] | 总锌 | 0.15 | 5 | mg/l | 是
[10 empty] | 总铜 | 0.35 | 2 | mg/l | 是
龙湾区 | 温州市龙湾永兴康一五金日用电镀厂 | 金属表面处理及热处理加工 | 瓯江流域 | 排放口 |  |  | 2017/2/23 0:00:00 |  |  | 总铝 | <0.3 |  | mg/L
[10 empty] | 总氮 | 102 |  | mg/L
[5 empty] | 电镀污染物排放标准 | /自2010年7月1日起现有企业、自2008年8月1日起新建企业执的水污染物排放限值 |  |  |  | 总汞 | <0.00016 | 0.01 | mg/L | 是
[10 empty] | 总镉 | <0.003 | 0.05 | mg/L | 是
[10 empty] | 总铬 | 0.12 | 1 | mg/L | 是
[10 empty] | 六价铬 | <0.01 | 0.2 | mg/L | 是
[10 empty] | 总铅 | <0.01 | 0.2 | mg/L | 是
[10 empty] | 总镍 | 0.18 | 0.5 | mg/L | 是
[10 empty] | 总银 | <0.01 | 0.3 | mg/L | 是
[5 empty] | 酸洗废水总铁排放限值 | /二级排放限值 |  |  |  | 总铁 | 0.57 | 10 | mg/L | 是
[5 empty] | 温州中环水务设计纳管要求 | /一般排污单位 |  |  |  | 氨氮 | 26.2 | 40 | mg/L | 是
[10 empty] | 总磷 | 0.75 | 5 | mg/L | 是
[10 empty] | 悬浮物 | 39 | 180 | mg/L | 是
[5 empty] | 污水综合排放标准 | /1998年1月1日起建成（包括改、扩建）的单位/适用排污单位范围/一般的排污单位/三级标准 |  |  |  | 总锌 | 0.15 | 5 | mg/l | 是
[10 empty] | 化学需氧量 | 307 | 500 | mg/l | 是
[10 empty] | 总铜 | 0.35 | 2 | mg/l | 是
[10 empty] | PH值 | 7.69 | 6-9 | 无量纲 | 是
[10 empty] | 氰化物（总氰化合物） | 0.036 | 1 | mg/l | 是
[10 empty] | 氟化物 | 11.5 | 20 | mg/l | 是
[10 empty] | 石油类 | 3.54 | 20 | mg/l | 是
龙湾区 | 温州市龙湾永中陈伟电镀厂 | 金属表面处理及热处理加工 | 瓯江流域 | 排放口 |  |  | 2017/2/23 0:00:00 |  |  | 总铝 | <0.3 |  | mg/L
[10 empty] | 总氮 | 102 |  | mg/L
[5 empty] | 电镀污染物排放标准 | /自2010年7月1日起现有企业、自2008年8月1日起新建企业执的水污染物排放限值 |  |  |  | 总银 | <0.01 | 0.3 | mg/L | 是
[10 empty] | 总汞 | <0.00016 | 0.01 | mg/L | 是
[10 empty] | 总镉 | <0.003 | 0.05 | mg/L | 是
[10 empty] | 总铬 | 0.12 | 1 | mg/L | 是
[10 empty] | 六价铬 | <0.01 | 0.2 | mg/L | 是
[10 empty] | 总铅 | <0.01 | 0.2 | mg/L | 是
[10 empty] | 总镍 | 0.18 | 0.5 | mg/L | 是
[5 empty] | 酸洗废水总铁排放限值 | /二级排放限值 |  |  |  | 总铁 | 0.57 | 10 | mg/L | 是
[5 empty] | 温州中环水务设计纳管要求 | /一般排污单位 |  |  |  | 氨氮 | 26.2 | 40 | mg/L | 是
[10 empty] | 总磷 | 0.75 | 5 | mg/L | 是
[10 empty] | 悬浮物 | 39 | 180 | mg/L | 是
[5 empty] | 污水综合排放标准 | /1998年1月1日起建成（包括改、扩建）的单位/适用排污单位范围/一般的排污单位/三级标准 |  |  |  | 总锌 | 0.15 | 5 | mg/l | 是
[10 empty] | 化学需氧量 | 307 | 500 | mg/l | 是
[10 empty] | 总铜 | 0.35 | 2 | mg/l | 是
[10 empty] | PH值 | 7.69 | 6-9 | 无量纲 | 是
[10 empty] | 氰化物（总氰化合物） | 0.036 | 1 | mg/l | 是
[10 empty] | 氟化物 | 11.5 | 20 | mg/l | 是
[10 empty] | 石油类 | 3.54 | 20 | mg/l | 是
龙湾区 | 温州市龙湾永中冯光电镀厂（普通合伙） | 金属表面处理及热处理加工 | 瓯江流域 | 排放口 |  |  | 2017/2/23 0:00:00 |  |  | 总铝 | <0.3 |  | mg/L
[10 empty] | 总氮 | 102 |  | mg/L
[5 empty] | 电镀污染物排放标准 | /自2010年7月1日起现有企业、自2008年8月1日起新建企业执的水污染物排放限值 |  |  |  | 总银 | <0.01 | 0.3 | mg/L | 是
[10 empty] | 总汞 | <0.00016 | 0.01 | mg/L | 是
[10 empty] | 总镉 | <0.003 | 0.05 | mg/L | 是
[10 empty] | 总铬 | 0.12 | 1 | mg/L | 是
[10 empty] | 六价铬 | <0.01 | 0.2 | mg/L | 是
[10 empty] | 总铅 | <0.01 | 0.2 | mg/L | 是
[10 empty] | 总镍 | 0.18 | 0.5 | mg/L | 是
[5 empty] | 酸洗废水总铁排放限值 | /二级排放限值 |  |  |  | 总铁 | 0.57 | 10 | mg/L | 是
[5 empty] | 温州中环水务设计纳管要求 | /一般排污单位 |  |  |  | 氨氮 | 26.2 | 40 | mg/L | 是
[10 empty] | 总磷 | 0.75 | 5 | mg/L | 是
[10 empty] | 悬浮物 | 39 | 180 | mg/L | 是
[5 empty] | 污水综合排放标准 | /1998年1月1日起建成（包括改、扩建）的单位/适用排污单位范围/一般的排污单位/三级标准 |  |  |  | 总锌 | 0.15 | 5 | mg/l | 是
[10 empty] | 化学需氧量 | 307 | 500 | mg/l | 是
[10 empty] | 总铜 | 0.35 | 2 | mg/l | 是
[10 empty] | 氰化物（总氰化合物） | 0.036 | 1 | mg/l | 是
[10 empty] | 氟化物 | 11.5 | 20 | mg/l | 是
[10 empty] | 石油类 | 3.54 | 20 | mg/l | 是
[10 empty] | PH值 | 7.69 | 6-9 | 无量纲 | 是
龙湾区 | 温州市龙湾永中有博电镀厂（普通合伙） | 金属表面处理及热处理加工 | 瓯江流域 | 排放口 |  |  | 2017/2/23 0:00:00 |  |  | 总氮 | 102 |  | mg/L
[10 empty] | 总铝 | <0.3 |  | mg/L
[5 empty] | 电镀污染物排放标准 | /自2010年7月1日起现有企业、自2008年8月1日起新建企业执的水污染物排放限值 |  |  |  | 总银 | <0.01 | 0.3 | mg/L | 是
[10 empty] | 总汞 | <0.00016 | 0.01 | mg/L | 是
[10 empty] | 总镉 | <0.003 | 0.05 | mg/L | 是
[10 empty] | 总铬 | 0.12 | 1 | mg/L | 是
[10 empty] | 六价铬 | <0.01 | 0.2 | mg/L | 是
[10 empty] | 总铅 | <0.01 | 0.2 | mg/L | 是
[10 empty] | 总镍 | 0.18 | 0.5 | mg/L | 是
[5 empty] | 酸洗废水总铁排放限值 | /二级排放限值 |  |  |  | 总铁 | 0.57 | 10 | mg/L | 是
[5 empty] | 温州中环水务设计纳管要求 | /一般排污单位 |  |  |  | 悬浮物 | 39 | 180 | mg/L | 是
[10 empty] | 氨氮 | 26.2 | 40 | mg/L | 是
[10 empty] | 总磷 | 0.75 | 5 | mg/L | 是
[5 empty] | 污水综合排放标准 | /1998年1月1日起建成（包括改、扩建）的单位/适用排污单位范围/一般的排污单位/三级标准 |  |  |  | 化学需氧量 | 307 | 500 | mg/l | 是
[10 empty] | 总铜 | 0.35 | 2 | mg/l | 是
[10 empty] | PH值 | 7.69 | 6-9 | 无量纲 | 是
[10 empty] | 总锌 | 0.15 | 5 | mg/l | 是
[10 empty] | 氰化物（总氰化合物） | 0.036 | 1 | mg/l | 是
[10 empty] | 氟化物 | 11.5 | 20 | mg/l | 是
[10 empty] | 石油类 | 3.54 | 20 | mg/l | 是
龙湾区 | 温州市龙湾永中振丰电镀厂（普通合伙） | 金属表面处理及热处理加工 | 瓯江流域 | 排放口 |  |  | 2017/2/23 0:00:00 |  |  | 总氮 | 102 |  | mg/L
[10 empty] | 总铝 | <0.3 |  | mg/L
[5 empty] | 电镀污染物排放标准 | /自2010年7月1日起现有企业、自2008年8月1日起新建企业执的水污染物排放限值 |  |  |  | 总银 | <0.01 | 0.3 | mg/L | 是
[10 empty] | 总汞 | <0.00016 | 0.01 | mg/L | 是
[10 empty] | 总镉 | <0.003 | 0.05 | mg/L | 是
[10 empty] | 总铬 | 0.12 | 1 | mg/L | 是
[10 empty] | 六价铬 | <0.01 | 0.2 | mg/L | 是
[10 empty] | 总铅 | <0.01 | 0.2 | mg/L | 是
[10 empty] | 总镍 | 0.18 | 0.5 | mg/L | 是
[5 empty] | 酸洗废水总铁排放限值 | /二级排放限值 |  |  |  | 总铁 | 0.57 | 10 | mg/L | 是
[5 empty] | 温州中环水务设计纳管要求 | /一般排污单位 |  |  |  | 氨氮 | 26.2 | 40 | mg/L | 是
[10 empty] | 总磷 | 0.75 | 5 | mg/L | 是
[10 empty] | 悬浮物 | 39 | 180 | mg/L | 是
[5 empty] | 污水综合排放标准 | /1998年1月1日起建成（包括改、扩建）的单位/适用排污单位范围/一般的排污单位/三级标准 |  |  |  | 总锌 | 0.15 | 5 | mg/l | 是
[10 empty] | 化学需氧量 | 307 | 500 | mg/l | 是
[10 empty] | 氰化物（总氰化合物） | 0.036 | 1 | mg/l | 是
[10 empty] | 氟化物 | 11.5 | 20 | mg/l | 是
[10 empty] | 石油类 | 3.54 | 20 | mg/l | 是
[10 empty] | 总铜 | 0.35 | 2 | mg/l | 是
[10 empty] | PH值 | 7.69 | 6-9 | 无量纲 | 是
龙湾区 | 温州市龙湾正标电镀厂 | 金属表面处理及热处理加工 | 瓯江流域 | 排放口 |  |  | 2017/2/23 0:00:00 |  |  | 总铝 | <0.3 |  | mg/L
[10 empty] | 总氮 | 102 |  | mg/L
[5 empty] | 电镀污染物排放标准 | /自2010年7月1日起现有企业、自2008年8月1日起新建企业执的水污染物排放限值 |  |  |  | 总汞 | <0.00016 | 0.01 | mg/L | 是
[10 empty] | 总镉 | <0.003 | 0.05 | mg/L | 是
[10 empty] | 总铬 | 0.12 | 1 | mg/L | 是
[10 empty] | 六价铬 | <0.01 | 0.2 | mg/L | 是
[10 empty] | 总铅 | <0.01 | 0.2 | mg/L | 是
[10 empty] | 总镍 | 0.18 | 0.5 | mg/L | 是
[10 empty] | 总银 | <0.01 | 0.3 | mg/L | 是
[5 empty] | 酸洗废水总铁排放限值 | /二级排放限值 |  |  |  | 总铁 | 0.57 | 10 | mg/L | 是
[5 empty] | 温州中环水务设计纳管要求 | /一般排污单位 |  |  |  | 悬浮物 | 39 | 180 | mg/L | 是
[10 empty] | 总磷 | 0.75 | 5 | mg/L | 是
[10 empty] | 氨氮 | 26.2 | 40 | mg/L | 是
[5 empty] | 污水综合排放标准 | /1998年1月1日起建成（包括改、扩建）的单位/适用排污单位范围/一般的排污单位/三级标准 |  |  |  | 化学需氧量 | 307 | 500 | mg/l | 是
[10 empty] | 总铜 | 0.35 | 2 | mg/l | 是
[10 empty] | 总锌 | 0.15 | 5 | mg/l | 是
[10 empty] | 氰化物（总氰化合物） | 0.036 | 1 | mg/l | 是
[10 empty] | 氟化物 | 11.5 | 20 | mg/l | 是
[10 empty] | 石油类 | 3.54 | 20 | mg/l | 是
[10 empty] | PH值 | 7.69 | 6-9 | 无量纲 | 是
龙湾区 | 温州市龙湾状元爱明电镀厂（普通合伙） | 金属表面处理及热处理加工 | 瓯江流域 | 排放口 |  |  | 2017/2/23 0:00:00 |  |  | 总氮 | 102 |  | mg/L
[10 empty] | 总铝 | <0.3 |  | mg/L
[5 empty] | 电镀污染物排放标准 | /自2010年7月1日起现有企业、自2008年8月1日起新建企业执的水污染物排放限值 |  |  |  | 总银 | <0.01 | 0.3 | mg/L | 是
[10 empty] | 总汞 | <0.00016 | 0.01 | mg/L | 是
[10 empty] | 总镉 | <0.003 | 0.05 | mg/L | 是
[10 empty] | 总铬 | 0.12 | 1 | mg/L | 是
[10 empty] | 六价铬 | <0.01 | 0.2 | mg/L | 是
[10 empty] | 总铅 | <0.01 | 0.2 | mg/L | 是
[10 empty] | 总镍 | 0.18 | 0.5 | mg/L | 是
[5 empty] | 酸洗废水总铁排放限值 | /二级排放限值 |  |  |  | 总铁 | 0.57 | 10 | mg/L | 是
[5 empty] | 温州中环水务设计纳管要求 | /一般排污单位 |  |  |  | 悬浮物 | 39 | 180 | mg/L | 是
[10 empty] | 总磷 | 0.75 | 5 | mg/L | 是
[10 empty] | 氨氮 | 26.2 | 40 | mg/L | 是
[5 empty] | 污水综合排放标准 | /1998年1月1日起建成（包括改、扩建）的单位/适用排污单位范围/一般的排污单位/三级标准 |  |  |  | 化学需氧量 | 307 | 500 | mg/l | 是
[10 empty] | 总铜 | 0.35 | 2 | mg/l | 是
[10 empty] | 总锌 | 0.15 | 5 | mg/l | 是
[10 empty] | 氰化物（总氰化合物） | 0.036 | 1 | mg/l | 是
[10 empty] | 氟化物 | 11.5 | 20 | mg/l | 是
[10 empty] | 石油类 | 3.54 | 20 | mg/l | 是
[10 empty] | PH值 | 7.69 | 6-9 | 无量纲 | 是
龙湾区 | 温州市龙湾状元国金电镀厂 | 金属表面处理及热处理加工 | 瓯江流域 | 排放口 |  |  | 2017/2/23 0:00:00 |  |  | 总铝 | <0.3 |  | mg/L
[10 empty] | 总氮 | 102 |  | mg/L
[5 empty] | 电镀污染物排放标准 | /自2010年7月1日起现有企业、自2008年8月1日起新建企业执的水污染物排放限值 |  |  |  | 总汞 | <0.00016 | 0.01 | mg/L | 是
[10 empty] | 总镉 | <0.003 | 0.05 | mg/L | 是
[10 empty] | 总铬 | 0.12 | 1 | mg/L | 是
[10 empty] | 六价铬 | <0.01 | 0.2 | mg/L | 是
[10 empty] | 总铅 | <0.01 | 0.2 | mg/L | 是
[10 empty] | 总镍 | 0.18 | 0.5 | mg/L | 是
[10 empty] | 总银 | <0.01 | 0.3 | mg/L | 是
[5 empty] | 酸洗废水总铁排放限值 | /二级排放限值 |  |  |  | 总铁 | 0.57 | 10 | mg/L | 是
[5 empty] | 温州中环水务设计纳管要求 | /一般排污单位 |  |  |  | 氨氮 | 26.2 | 40 | mg/L | 是
[10 empty] | 总磷 | 0.75 | 5 | mg/L | 是
[10 empty] | 悬浮物 | 39 | 180 | mg/L | 是
[5 empty] | 污水综合排放标准 | /1998年1月1日起建成（包括改、扩建）的单位/适用排污单位范围/一般的排污单位/三级标准 |  |  |  | 总锌 | 0.15 | 5 | mg/l | 是
[10 empty] | 化学需氧量 | 307 | 500 | mg/l | 是
[10 empty] | 总铜 | 0.35 | 2 | mg/l | 是
[10 empty] | 氰化物（总氰化合物） | 0.036 | 1 | mg/l | 是
[10 empty] | 氟化物 | 11.5 | 20 | mg/l | 是
[10 empty] | 石油类 | 3.54 | 20 | mg/l | 是
[10 empty] | PH值 | 7.69 | 6-9 | 无量纲 | 是
龙湾区 | 温州市森达电镀厂 | 金属表面处理及热处理加工 | 瓯江流域 | 排放口 |  |  | 2017/2/23 0:00:00 |  |  | 总氮 | 102 |  | mg/L
[10 empty] | 总铝 | <0.3 |  | mg/L
[5 empty] | 电镀污染物排放标准 | /自2010年7月1日起现有企业、自2008年8月1日起新建企业执的水污染物排放限值 |  |  |  | 总汞 | <0.00016 | 0.01 | mg/L | 是
[10 empty] | 总镉 | <0.003 | 0.05 | mg/L | 是
[10 empty] | 总铬 | 0.12 | 1 | mg/L | 是
[10 empty] | 六价铬 | <0.01 | 0.2 | mg/L | 是
[10 empty] | 总铅 | <0.01 | 0.2 | mg/L | 是
[10 empty] | 总镍 | 0.18 | 0.5 | mg/L | 是
[10 empty] | 总银 | <0.01 | 0.3 | mg/L | 是
[5 empty] | 酸洗废水总铁排放限值 | /二级排放限值 |  |  |  | 总铁 | 0.57 | 10 | mg/L | 是
[5 empty] | 温州中环水务设计纳管要求 | /一般排污单位 |  |  |  | 悬浮物 | 39 | 180 | mg/L | 是
[10 empty] | 总磷 | 0.75 | 5 | mg/L | 是
[10 empty] | 氨氮 | 26.2 | 40 | mg/L | 是
[5 empty] | 污水综合排放标准 | /1998年1月1日起建成（包括改、扩建）的单位/适用排污单位范围/一般的排污单位/三级标准 |  |  |  | 氰化物（总氰化合物） | 0.036 | 1 | mg/l | 是
[10 empty] | 氟化物 | 11.5 | 20 | mg/l | 是
[10 empty] | 石油类 | 3.54 | 20 | mg/l | 是
[10 empty] | 化学需氧量 | 307 | 500 | mg/l | 是
[10 empty] | PH值 | 7.69 | 6-9 | 无量纲 | 是
[10 empty] | 总锌 | 0.15 | 5 | mg/l | 是
[10 empty] | 总铜 | 0.35 | 2 | mg/l | 是
龙湾区 | 温州市天河光艺电镀厂 | 金属表面处理及热处理加工 | 瓯江流域 | 排放口 |  |  | 2017/2/23 0:00:00 |  |  | 总铝 | <0.3 |  | mg/L
[10 empty] | 总氮 | 102 |  | mg/L
[5 empty] | 电镀污染物排放标准 | /自2010年7月1日起现有企业、自2008年8月1日起新建企业执的水污染物排放限值 |  |  |  | 总银 | <0.01 | 0.3 | mg/L | 是
[10 empty] | 总汞 | <0.00016 | 0.01 | mg/L | 是
[10 empty] | 总镉 | <0.003 | 0.05 | mg/L | 是
[10 empty] | 总铬 | 0.12 | 1 | mg/L | 是
[10 empty] | 六价铬 | <0.01 | 0.2 | mg/L | 是
[10 empty] | 总铅 | <0.01 | 0.2 | mg/L | 是
[10 empty] | 总镍 | 0.18 | 0.5 | mg/L | 是
[5 empty] | 酸洗废水总铁排放限值 | /二级排放限值 |  |  |  | 总铁 | 0.57 | 10 | mg/L | 是
[5 empty] | 温州中环水务设计纳管要求 | /一般排污单位 |  |  |  | 氨氮 | 26.2 | 40 | mg/L | 是
[10 empty] | 总磷 | 0.75 | 5 | mg/L | 是
[10 empty] | 悬浮物 | 39 | 180 | mg/L | 是
[5 empty] | 污水综合排放标准 | /1998年1月1日起建成（包括改、扩建）的单位/适用排污单位范围/一般的排污单位/三级标准 |  |  |  | 总锌 | 0.15 | 5 | mg/l | 是
[10 empty] | 化学需氧量 | 307 | 500 | mg/l | 是
[10 empty] | 总铜 | 0.35 | 2 | mg/l | 是
[10 empty] | 氰化物（总氰化合物） | 0.036 | 1 | mg/l | 是
[10 empty] | 氟化物 | 11.5 | 20 | mg/l | 是
[10 empty] | 石油类 | 3.54 | 20 | mg/l | 是
[10 empty] | PH值 | 7.69 | 6-9 | 无量纲 | 是
龙湾区 | 温州市祥鹏电镀厂（普通合伙） | 金属表面处理及热处理加工 | 瓯江流域 | 排放口 |  |  | 2017/2/23 0:00:00 |  |  | 总铝 | <0.3 |  | mg/L
[10 empty] | 总氮 | 102 |  | mg/L
[5 empty] | 电镀污染物排放标准 | /自2010年7月1日起现有企业、自2008年8月1日起新建企业执的水污染物排放限值 |  |  |  | 总汞 | <0.00016 | 0.01 | mg/L | 是
[10 empty] | 总镉 | <0.003 | 0.05 | mg/L | 是
[10 empty] | 总铬 | 0.12 | 1 | mg/L | 是
[10 empty] | 六价铬 | <0.01 | 0.2 | mg/L | 是
[10 empty] | 总铅 | <0.01 | 0.2 | mg/L | 是
[10 empty] | 总镍 | 0.18 | 0.5 | mg/L | 是
[10 empty] | 总银 | <0.01 | 0.3 | mg/L | 是
[5 empty] | 酸洗废水总铁排放限值 | /二级排放限值 |  |  |  | 总铁 | 0.57 | 10 | mg/L | 是
[5 empty] | 温州中环水务设计纳管要求 | /一般排污单位 |  |  |  | 悬浮物 | 39 | 180 | mg/L | 是
[10 empty] | 总磷 | 0.75 | 5 | mg/L | 是
[10 empty] | 氨氮 | 26.2 | 40 | mg/L | 是
[5 empty] | 污水综合排放标准 | /1998年1月1日起建成（包括改、扩建）的单位/适用排污单位范围/一般的排污单位/三级标准 |  |  |  | 氰化物（总氰化合物） | 0.036 | 1 | mg/l | 是
[10 empty] | 氟化物 | 11.5 | 20 | mg/l | 是
[10 empty] | 石油类 | 3.54 | 20 | mg/l | 是
[10 empty] | 化学需氧量 | 307 | 500 | mg/l | 是
[10 empty] | PH值 | 7.69 | 6-9 | 无量纲 | 是
[10 empty] | 总锌 | 0.15 | 5 | mg/l | 是
[10 empty] | 总铜 | 0.35 | 2 | mg/l | 是
龙湾区 | 温州市协策五金有限公司 | 金属表面处理及热处理加工 | 瓯江流域 | 排放口 |  |  | 2017/2/23 0:00:00 |  |  | 总氮 | 102 |  | mg/L
[10 empty] | 总铝 | <0.3 |  | mg/L
[5 empty] | 电镀污染物排放标准 | /自2010年7月1日起现有企业、自2008年8月1日起新建企业执的水污染物排放限值 |  |  |  | 总银 | <0.01 | 0.3 | mg/L | 是
[10 empty] | 总汞 | <0.00016 | 0.01 | mg/L | 是
[10 empty] | 总镉 | <0.003 | 0.05 | mg/L | 是
[10 empty] | 总铬 | 0.12 | 1 | mg/L | 是
[10 empty] | 六价铬 | <0.01 | 0.2 | mg/L | 是
[10 empty] | 总铅 | <0.01 | 0.2 | mg/L | 是
[10 empty] | 总镍 | 0.18 | 0.5 | mg/L | 是
[5 empty] | 酸洗废水总铁排放限值 | /二级排放限值 |  |  |  | 总铁 | 0.57 | 10 | mg/L | 是
[5 empty] | 温州中环水务设计纳管要求 | /一般排污单位 |  |  |  | 悬浮物 | 39 | 180 | mg/L | 是
[10 empty] | 总磷 | 0.75 | 5 | mg/L | 是
[10 empty] | 氨氮 | 26.2 | 40 | mg/L | 是
[5 empty] | 污水综合排放标准 | /1998年1月1日起建成（包括改、扩建）的单位/适用排污单位范围/一般的排污单位/三级标准 |  |  |  | 化学需氧量 | 307 | 500 | mg/l | 是
[10 empty] | 总铜 | 0.35 | 2 | mg/l | 是
[10 empty] | 总锌 | 0.15 | 5 | mg/l | 是
[10 empty] | 氰化物（总氰化合物） | 0.036 | 1 | mg/l | 是
[10 empty] | 氟化物 | 11.5 | 20 | mg/l | 是
[10 empty] | 石油类 | 3.54 | 20 | mg/l | 是
[10 empty] | PH值 | 7.69 | 6-9 | 无量纲 | 是
龙湾区 | 温州市振光金属表面装饰厂（普通合伙） | 金属表面处理及热处理加工 | 瓯江流域 | 排放口 |  |  | 2017/2/23 0:00:00 |  |  | 总铝 | <0.3 |  | mg/L
[10 empty] | 总氮 | 102 |  | mg/L
[5 empty] | 电镀污染物排放标准 | /自2010年7月1日起现有企业、自2008年8月1日起新建企业执的水污染物排放限值 |  |  |  | 总汞 | <0.00016 | 0.01 | mg/L | 是
[10 empty] | 总镉 | <0.003 | 0.05 | mg/L | 是
[10 empty] | 总铬 | 0.12 | 1 | mg/L | 是
[10 empty] | 六价铬 | <0.01 | 0.2 | mg/L | 是
[10 empty] | 总铅 | <0.01 | 0.2 | mg/L | 是
[10 empty] | 总镍 | 0.18 | 0.5 | mg/L | 是
[10 empty] | 总银 | <0.01 | 0.3 | mg/L | 是
[5 empty] | 酸洗废水总铁排放限值 | /二级排放限值 |  |  |  | 总铁 | 0.57 | 10 | mg/L | 是
[5 empty] | 温州中环水务设计纳管要求 | /一般排污单位 |  |  |  | 氨氮 | 26.2 | 40 | mg/L | 是
[10 empty] | 总磷 | 0.75 | 5 | mg/L | 是
[10 empty] | 悬浮物 | 39 | 180 | mg/L | 是
[5 empty] | 污水综合排放标准 | /1998年1月1日起建成（包括改、扩建）的单位/适用排污单位范围/一般的排污单位/三级标准 |  |  |  | 总锌 | 0.15 | 5 | mg/l | 是
[10 empty] | 化学需氧量 | 307 | 500 | mg/l | 是
[10 empty] | 总铜 | 0.35 | 2 | mg/l | 是
[10 empty] | 氰化物（总氰化合物） | 0.036 | 1 | mg/l | 是
[10 empty] | 氟化物 | 11.5 | 20 | mg/l | 是
[10 empty] | 石油类 | 3.54 | 20 | mg/l | 是
[10 empty] | PH值 | 7.69 | 6-9 | 无量纲 | 是
龙湾区 | 温州文汉电镀有限公司 | 金属表面处理及热处理加工 | 瓯江流域 | 排放口 |  |  | 2017/2/23 0:00:00 |  |  | 总铝 | <0.3 |  | mg/L
[10 empty] | 总氮 | 102 |  | mg/L
[5 empty] | 电镀污染物排放标准 | /自2010年7月1日起现有企业、自2008年8月1日起新建企业执的水污染物排放限值 |  |  |  | 总汞 | <0.00016 | 0.01 | mg/L | 是
[10 empty] | 总镉 | <0.003 | 0.05 | mg/L | 是
[10 empty] | 总铬 | 0.12 | 1 | mg/L | 是
[10 empty] | 六价铬 | <0.01 | 0.2 | mg/L | 是
[10 empty] | 总铅 | <0.01 | 0.2 | mg/L | 是
[10 empty] | 总镍 | 0.18 | 0.5 | mg/L | 是
[10 empty] | 总银 | <0.01 | 0.3 | mg/L | 是
[5 empty] | 酸洗废水总铁排放限值 | /二级排放限值 |  |  |  | 总铁 | 0.57 | 10 | mg/L | 是
[5 empty] | 温州中环水务设计纳管要求 | /一般排污单位 |  |  |  | 氨氮 | 26.2 | 40 | mg/L | 是
[10 empty] | 总磷 | 0.75 | 5 | mg/L | 是
[10 empty] | 悬浮物 | 39 | 180 | mg/L | 是
[5 empty] | 污水综合排放标准 | /1998年1月1日起建成（包括改、扩建）的单位/适用排污单位范围/一般的排污单位/三级标准 |  |  |  | 总锌 | 0.15 | 5 | mg/l | 是
[10 empty] | 化学需氧量 | 307 | 500 | mg/l | 是
[10 empty] | 总铜 | 0.35 | 2 | mg/l | 是
[10 empty] | 氰化物（总氰化合物） | 0.036 | 1 | mg/l | 是
[10 empty] | 氟化物 | 11.5 | 20 | mg/l | 是
[10 empty] | 石油类 | 3.54 | 20 | mg/l | 是
[10 empty] | PH值 | 7.69 | 6-9 | 无量纲 | 是
龙湾区 | 温州鑫淼电镀有限公司 | 金属表面处理及热处理加工 | 瓯江流域 | 排放口 |  |  | 2017/2/23 0:00:00 |  |  | 总铝 | <0.3 |  | mg/L
[10 empty] | 总氮 | 102 |  | mg/L
[5 empty] | 电镀污染物排放标准 | /自2010年7月1日起现有企业、自2008年8月1日起新建企业执的水污染物排放限值 |  |  |  | 总银 | <0.01 | 0.3 | mg/L | 是
[10 empty] | 总汞 | <0.00016 | 0.01 | mg/L | 是
[10 empty] | 总镉 | <0.003 | 0.05 | mg/L | 是
[10 empty] | 总铬 | 0.12 | 1 | mg/L | 是
[10 empty] | 六价铬 | <0.01 | 0.2 | mg/L | 是
[10 empty] | 总铅 | <0.01 | 0.2 | mg/L | 是
[10 empty] | 总镍 | 0.18 | 0.5 | mg/L | 是
[5 empty] | 酸洗废水总铁排放限值 | /二级排放限值 |  |  |  | 总铁 | 0.57 | 10 | mg/L | 是
[5 empty] | 温州中环水务设计纳管要求 | /一般排污单位 |  |  |  | 氨氮 | 26.2 | 40 | mg/L | 是
[10 empty] | 总磷 | 0.75 | 5 | mg/L | 是
[10 empty] | 悬浮物 | 39 | 180 | mg/L | 是
[5 empty] | 污水综合排放标准 | /1998年1月1日起建成（包括改、扩建）的单位/适用排污单位范围/一般的排污单位/三级标准 |  |  |  | 总锌 | 0.15 | 5 | mg/l | 是
[10 empty] | 化学需氧量 | 307 | 500 | mg/l | 是
[10 empty] | 总铜 | 0.35 | 2 | mg/l | 是
[10 empty] | PH值 | 7.69 | 6-9 | 无量纲 | 是
[10 empty] | 氰化物（总氰化合物） | 0.036 | 1 | mg/l | 是
[10 empty] | 氟化物 | 11.5 | 20 | mg/l | 是
[10 empty] | 石油类 | 3.54 | 20 | mg/l | 是
龙湾区 | 温州英特电镀有限公司 | 金属表面处理及热处理加工 | 瓯江流域 | 排放口 |  |  | 2017/2/23 0:00:00 |  |  | 总铝 | <0.3 |  | mg/L
[10 empty] | 总氮 | 102 |  | mg/L
[5 empty] | 电镀污染物排放标准 | /自2010年7月1日起现有企业、自2008年8月1日起新建企业执的水污染物排放限值 |  |  |  | 总银 | <0.01 | 0.3 | mg/L | 是
[10 empty] | 总汞 | <0.00016 | 0.01 | mg/L | 是
[10 empty] | 总镉 | <0.003 | 0.05 | mg/L | 是
[10 empty] | 总铬 | 0.12 | 1 | mg/L | 是
[10 empty] | 六价铬 | <0.01 | 0.2 | mg/L | 是
[10 empty] | 总铅 | <0.01 | 0.2 | mg/L | 是
[10 empty] | 总镍 | 0.18 | 0.5 | mg/L | 是
[5 empty] | 酸洗废水总铁排放限值 | /二级排放限值 |  |  |  | 总铁 | 0.57 | 10 | mg/L | 是
[5 empty] | 温州中环水务设计纳管要求 | /一般排污单位 |  |  |  | 悬浮物 | 39 | 180 | mg/L | 是
[10 empty] | 氨氮 | 26.2 | 40 | mg/L | 是
[10 empty] | 总磷 | 0.75 | 5 | mg/L | 是
[5 empty] | 污水综合排放标准 | /1998年1月1日起建成（包括改、扩建）的单位/适用排污单位范围/一般的排污单位/三级标准 |  |  |  | 化学需氧量 | 307 | 500 | mg/l | 是
[10 empty] | PH值 | 7.69 | 6-9 | 无量纲 | 是
[10 empty] | 氰化物（总氰化合物） | 0.036 | 1 | mg/l | 是
[10 empty] | 氟化物 | 11.5 | 20 | mg/l | 是
[10 empty] | 石油类 | 3.54 | 20 | mg/l | 是
[10 empty] | 总锌 | 0.15 | 5 | mg/l | 是
[10 empty] | 总铜 | 0.35 | 2 | mg/l | 是
龙湾区 | 温州卓盛电镀有限公司 | 金属表面处理及热处理加工 | 瓯江流域 | 排放口 |  |  | 2017/2/23 0:00:00 |  |  | 总铝 | <0.3 |  | mg/L
[10 empty] | 总氮 | 102 |  | mg/L
[5 empty] | 电镀污染物排放标准 | /自2010年7月1日起现有企业、自2008年8月1日起新建企业执的水污染物排放限值 |  |  |  | 总银 | <0.01 | 0.3 | mg/L | 是
[10 empty] | 总汞 | <0.00016 | 0.01 | mg/L | 是
[10 empty] | 总镉 | <0.003 | 0.05 | mg/L | 是
[10 empty] | 总铬 | 0.12 | 1 | mg/L | 是
[10 empty] | 六价铬 | <0.01 | 0.2 | mg/L | 是
[10 empty] | 总铅 | <0.01 | 0.2 | mg/L | 是
[10 empty] | 总镍 | 0.18 | 0.5 | mg/L | 是
[5 empty] | 酸洗废水总铁排放限值 | /二级排放限值 |  |  |  | 总铁 | 0.57 | 10 | mg/L | 是
[5 empty] | 温州中环水务设计纳管要求 | /一般排污单位 |  |  |  | 悬浮物 | 39 | 180 | mg/L | 是
[10 empty] | 氨氮 | 26.2 | 40 | mg/L | 是
[10 empty] | 总磷 | 0.75 | 5 | mg/L | 是
[5 empty] | 污水综合排放标准 | /1998年1月1日起建成（包括改、扩建）的单位/适用排污单位范围/一般的排污单位/三级标准 |  |  |  | 化学需氧量 | 307 | 500 | mg/l | 是
[10 empty] | PH值 | 7.69 | 6-9 | 无量纲 | 是
[10 empty] | 氰化物（总氰化合物） | 0.036 | 1 | mg/l | 是
[10 empty] | 氟化物 | 11.5 | 20 | mg/l | 是
[10 empty] | 石油类 | 3.54 | 20 | mg/l | 是
[10 empty] | 总锌 | 0.15 | 5 | mg/l | 是
[10 empty] | 总铜 | 0.35 | 2 | mg/l | 是