## sheet1
附表3 2017年第一季度温州市工业废气重点污染源监督性监测达标情况
行政区 | 企业名称 | 行业名称 | 监测点名称 | 执行标准名称 | 执行标准条件名称 | 监测日期 | 工况负荷 （%） | 流量（m3/h) | 烟气温度(℃) | 含氧量(%) | 监测项目名称 | 实测浓度(mg/m3) | 折算浓度(mg/m3) | 标准限值(mg/m3) | 排放单位 | 是否达标 | 超标倍数 | 备注
龙湾区 | 温州人造革有限公司 | 塑料人造革、合成革制造 | 燃煤锅炉排气筒 | 锅炉大气污染物排放标准 | /10t/h以上在用蒸汽锅炉和7MW以上在用热水锅炉-自2015年10月1日起执行的大气污染物排放限值/燃煤锅炉/除广西壮族自治区、重庆市、四川省和贵州省外地区的燃煤锅炉 | 2017/2/15 9:00:00 |  | 87710.000000 | 72.0 | 12.40 | 二氧化硫 | 128 | 178 | 400 | mg/m3 | 是
[11 empty] | 氮氧化物 | 149 | 207 | 400 | mg/m3 | 是
[11 empty] | 汞及化合物 | <0.05 | <0.05 | 0.05 | mg/m3 | 是
[11 empty] | 林格曼黑度 | 1 | 1 | 1 | 级 | 是
[11 empty] | 颗粒物 | 18 | 24 | 80 | mg/m3 | 是
温州市经济技术开发区 | 温州宏泽热电股份有公司 | 其他能源发电 | 排气筒 | 生活垃圾焚烧污染控制标准 | /现有生活垃圾焚烧炉-自2016年1月1日起执行的限值 | 2017/2/9 15:00:00 |  | 220000.000000 | 50.0 | 9.50 | 二氧化硫 | <30 | <26 | 100 | mg/m3 | 是
[11 empty] | 氮氧化物 | 35 | 30 | 300 | mg/m3 | 是
[11 empty] | 汞及化合物 | 0.00017 | 0.00015 | 0.05 | mg/m3 | 是
[11 empty] | 镉、铊及其化合物（以Cd +Tl计） | <0.0002 | <0.0002 | 0.1 | mg/m3 | 是
[11 empty] | 颗粒物 | <10 | <9 | 30 | mg/m3 | 是
[11 empty] | 一氧化碳 | <30 | <26 | 100 | mg/m3 | 是
[11 empty] | 锑、砷、铅、铬、钴、铜、锰、镍及其化合物 | 0.06 | 0.052 | 1 | mg/m3 | 是
[11 empty] | 氯化氢 | <3 | <2.6 | 60 | mg/m3 | 是
洞头县 | 温州中石油燃料沥青有限责任公司 | 原油加工及石油制品制造 | 中油锅炉 | 锅炉大气污染物排放标准 | /10t/h及以下在用蒸汽锅炉和7MW及以下在用热水锅炉-自2016年7月1日起执行的大气污染物排放限值_复制/燃气锅炉 | 2017/3/9 12:00:00 | 86.6 | 23074.000000 | 92.0 | 17.20 | 二氧化硫 | <30 | <30 | 100 | mg/m3 | 是
[11 empty] | 氮氧化物 | 30 | 138 | 400 | mg/m3 | 是
[11 empty] | 颗粒物 | <10 | <10 | 30 | mg/m3 | 是
平阳县 | 平阳绿色动力再生能源有限公司 | 其他能源发电 | 排放口1# | 生活垃圾焚烧污染控制标准 | /现有生活垃圾焚烧炉-自2016年1月1日起执行的限值 | 2017/2/23 14:00:00 |  | 49559.000000 | 176.0 | 9.90 | 颗粒物 | 4.12 | 3.71 | 30 | mg/m3 | 是
[11 empty] | 一氧化碳 | <20 | <20 | 100 | mg/m3 | 是
[8 empty] | 47078.000000 |  | 8.70 | 锑、砷、铅、铬、钴、铜、锰、镍及其化合物 | 0.0014 | 0.0012 | 1 | mg/m3 | 是
[8 empty] | 49559.000000 |  | 9.90 | 氯化氢 | <0.9 | <0.9 | 60 | mg/m3 | 是
[11 empty] | 二氧化硫 | 16 | 14 | 100 | mg/m3 | 是
[11 empty] | 氮氧化物 | 170 | 153 | 300 | mg/m3 | 是
[8 empty] | 47078.000000 |  | 8.70 | 汞及化合物 | <0.0025 | <0.0025 | 0.05 | mg/m3 | 是
[11 empty] | 镉、铊及其化合物（以Cd +Tl计） | <0.000008 | <0.000008 | 0.1 | mg/m3 | 是
|  |  | 排放口2# |  |  |  |  | 42369.000000 | 175.0 | 7.60 | 二氧化硫 | 28 | 21 | 100 | mg/m3 | 是
[11 empty] | 氮氧化物 | 193 | 144 | 300 | mg/m3 | 是
[8 empty] | 41862.000000 |  | 7.90 | 汞及化合物 | <0.0025 | <0.0025 | 0.05 | mg/m3 | 是
[11 empty] | 镉、铊及其化合物（以Cd +Tl计） | <0.000008 | <0.000008 | 0.1 | mg/m3 | 是
[8 empty] | 42369.000000 |  | 7.60 | 颗粒物 | 5.46 | 4.07 | 30 | mg/m3 | 是
[11 empty] | 一氧化碳 | <20 | <20 | 100 | mg/m3 | 是
[8 empty] | 41862.000000 |  | 7.90 | 锑、砷、铅、铬、钴、铜、锰、镍及其化合物 | 0.00019 | 0.00017 | 1 | mg/m3 | 是
[8 empty] | 42369.000000 |  | 7.60 | 氯化氢 | 9 | 6.7 | 60 | mg/m3 | 是
苍南县 | 温州矾矿 | 化学矿采选 | 排放口 | 工业炉窑大气污染物排放标准 | /1997年1月1日前安装的各种工业炉窑/烟尘及生产性粉尘最高允许排放浓度、烟气黑度限值表/其他炉窑/二级标准 | 2017/1/11 13:00:00 |  | 67627.000000 | 25.0 | 20.70 | 烟尘 | 22 | 22 | 300 | mg/m3 | 是
[5 empty] | /1997年1月1日前安装的各种工业炉窑/有害污染物最高允许排放浓度/燃煤(油)炉窑/二级标准 | [5 empty] | 二氧化硫 | 399 | 399 | 1430 | mg/m3 | 是
瑞安市 | 浙江华峰氨纶股份有限公司 | 合成纤维单(聚合)体的制造 | 排放口（东山厂区） | 锅炉大气污染物排放标准 | /10t/h以上在用蒸汽锅炉和7MW以上在用热水锅炉-自2015年10月1日起执行的大气污染物排放限值/燃煤锅炉/除广西壮族自治区、重庆市、四川省和贵州省外地区的燃煤锅炉 | 2017/2/13 13:00:00 |  | 147667.000000 | 72.0 | 13.20 | 二氧化硫 | 81 | 124 | 400 | mg/m3 | 是
[8 empty] | 94233.000000 |  | 10.90 | 氮氧化物 | 188 | 223 | 400 | mg/m3 | 是
[8 empty] | 153333.000000 |  |  | 汞及化合物 | 0.00212 | 0.00249 | 0.05 | mg/m3 | 是
[8 empty] | 94233.000000 |  |  | 林格曼黑度 | <1 | <1 | 1 | 级 | 是
[11 empty] | 颗粒物 | 50.6 | 60 | 80 | mg/m3 | 是
|  |  | 排放口（莘塍厂区） |  |  | 2017/2/13 10:00:00 |  | 44367.000000 | 73.0 | 11.90 | 二氧化硫 | 65 | 85 | 400 | mg/m3 | 是
[8 empty] | 75267.000000 |  | 12.80 | 氮氧化物 | 134 | 196 | 400 | mg/m3 | 是
[8 empty] | 71133.000000 |  |  | 汞及化合物 | 0.00251 | 0.00366 | 0.05 | mg/m3 | 是
[8 empty] | 75267.000000 |  |  | 林格曼黑度 | <1 | <1 | 1 | 级 | 是
[11 empty] | 颗粒物 | 52.6 | 77 | 80 | mg/m3 | 是