## sheet1
附表10 2017年第一季度温州市危废企业废气监督性监测达标情况
行政区 | 企业名称 | 行业名称 | 监测点名称 | 执行标准名称 | 执行标准条件名称 | 监测日期 | 工况负荷 （%） | 流量（m3/h) | 烟气温度(℃) | 含氧量(%) | 监测项目名称 | 实测浓度(mg/m3) | 折算浓度(mg/m3) | 标准限值(mg/m3) | 排放单位 | 是否达标 | 超标倍数 | 备注
鹿城区 | 温州伟明环保能源有限公司 | 其他能源发电 | 排气筒 | 生活垃圾焚烧污染控制标准 | /现有生活垃圾焚烧炉-自2016年1月1日起执行的限值 | 2017/2/15 15:00:00 |  | 130000.000000 | 160.0 | 12.50 | 二氧化硫 | <30 | <35 | 100 | mg/m3 | 是
[11 empty] | 氮氧化物 | 113 | 132 | 300 | mg/m3 | 是
[11 empty] | 汞及化合物 | 0.00071 | 0.00084 | 0.05 | mg/m3 | 是
[11 empty] | 镉、铊及其化合物（以Cd +Tl计） | <0.0002 | <0.0002 | 0.1 | mg/m3 | 是
[11 empty] | 颗粒物 | 18 | 21 | 30 | mg/m3 | 是
[11 empty] | 一氧化碳 | <30 | <35 | 100 | mg/m3 | 是
[11 empty] | 锑、砷、铅、铬、钴、铜、锰、镍及其化合物 | 0.022 | 0.026 | 1 | mg/m3 | 是
[11 empty] | 氯化氢 | <3 | <3.5 | 60 | mg/m3 | 是
|  |  | 排气筒1 | [5 empty] | 149.0 | 10.30 | 锑、砷、铅、铬、钴、铜、锰、镍及其化合物 | 0.078 | 0.073 | 1 | mg/m3 | 是
[11 empty] | 氯化氢 | <3 | <2.8 | 60 | mg/m3 | 是
[11 empty] | 二氧化硫 | <30 | <28 | 100 | mg/m3 | 是
[11 empty] | 氮氧化物 | 160 | 149 | 300 | mg/m3 | 是
[11 empty] | 汞及化合物 | 0.0147 | 0.0137 | 0.05 | mg/m3 | 是
[11 empty] | 镉、铊及其化合物（以Cd +Tl计） | <0.0002 | <0.0002 | 0.1 | mg/m3 | 是
[11 empty] | 颗粒物 | 14 | 13 | 30 | mg/m3 | 是
[11 empty] | 一氧化碳 | <30 | <28 | 100 | mg/m3 | 是
鹿城区 | 浙江伟明环保股份有限公司 | 其他能源发电 | 排气筒1 | 生活垃圾焚烧污染控制标准 | /现有生活垃圾焚烧炉-自2016年1月1日起执行的限值 | 2017/1/17 14:00:00 |  | 42000.000000 | 120.0 | 13.00 | 汞及化合物 | 0.00101 | 0.00126 | 0.05 | mg/m3 | 是
[11 empty] | 镉、铊及其化合物（以Cd +Tl计） | <0.0002 | <0.0002 | 0.1 | mg/m3 | 是
[11 empty] | 二氧化硫 | <30 | <37 | 100 | mg/m3 | 是
[11 empty] | 氮氧化物 | 148 | 184 | 300 | mg/m3 | 是
[11 empty] | 颗粒物 | 17 | 21 | 30 | mg/m3 | 是
[11 empty] | 一氧化碳 | <30 | <37 | 100 | mg/m3 | 是
[11 empty] | 锑、砷、铅、铬、钴、铜、锰、镍及其化合物 | <0.02 | <0.025 | 1 | mg/m3 | 是
[11 empty] | 氯化氢 | 4.1 | 5.1 | 60 | mg/m3 | 是
|  |  | 排气筒2 |  |  |  |  | 41000.000000 | 122.0 | 12.20 | 汞及化合物 | 0.0166 | 0.0189 | 0.05 | mg/m3 | 是
[11 empty] | 镉、铊及其化合物（以Cd +Tl计） | 0.0031 | 0.0035 | 0.1 | mg/m3 | 是
[11 empty] | 颗粒物 | 20 | 23 | 30 | mg/m3 | 是
[11 empty] | 一氧化碳 | <30 | <34 | 100 | mg/m3 | 是
[11 empty] | 二氧化硫 | <30 | <34 | 100 | mg/m3 | 是
[11 empty] | 氮氧化物 | 150 | 171 | 300 | mg/m3 | 是
[11 empty] | 锑、砷、铅、铬、钴、铜、锰、镍及其化合物 | 0.039 | 0.044 | 1 | mg/m3 | 是
[11 empty] | 氯化氢 | <3 | <3.4 | 60 | mg/m3 | 是
|  |  | 排气筒3 |  |  |  |  | 46000.000000 | 123.0 | 13.00 | 颗粒物 | 10 | 13 | 30 | mg/m3 | 是
[11 empty] | 一氧化碳 | <30 | <38 | 100 | mg/m3 | 是
[11 empty] | 锑、砷、铅、铬、钴、铜、锰、镍及其化合物 | 0.041 | 0.051 | 1 | mg/m3 | 是
[11 empty] | 氯化氢 | 6.3 | 7.9 | 60 | mg/m3 | 是
[11 empty] | 二氧化硫 | <30 | <38 | 100 | mg/m3 | 是
[11 empty] | 氮氧化物 | 146 | 183 | 300 | mg/m3 | 是
[11 empty] | 汞及化合物 | 0.00884 | 0.0111 | 0.05 | mg/m3 | 是
[11 empty] | 镉、铊及其化合物（以Cd +Tl计） | 0.0032 | 0.004 | 0.1 | mg/m3 | 是
龙湾区 | 温州永强垃圾发电有限公司 | 其他能源发电 | 排气筒1# | 生活垃圾焚烧污染控制标准 | /现有生活垃圾焚烧炉-自2016年1月1日起执行的限值 | 2017/2/10 15:00:00 |  | 54000.000000 | 124.0 | 11.30 | 二氧化硫 | <30 | <31 | 100 | mg/m3 | 是
[11 empty] | 氮氧化物 | 175 | 180 | 300 | mg/m3 | 是
[11 empty] | 汞及化合物 | 0.00053 | 0.00055 | 0.05 | mg/m3 | 是
[11 empty] | 镉、铊及其化合物（以Cd +Tl计） | <0.0002 | <0.0002 | 0.1 | mg/m3 | 是
[11 empty] | 颗粒物 | 17 | 17 | 30 | mg/m3 | 是
[11 empty] | 一氧化碳 | <30 | <31 | 100 | mg/m3 | 是
[11 empty] | 锑、砷、铅、铬、钴、铜、锰、镍及其化合物 | <0.02 | <0.021 | 1 | mg/m3 | 是
[11 empty] | 氯化氢 | <3 | <3.1 | 60 | mg/m3 | 是
|  |  | 排气筒2# |  |  | 2017/3/6 10:00:00 |  | 33000.000000 | 129.0 | 10.10 | 颗粒物 | 21 | 19 | 30 | mg/m3 | 是
[11 empty] | 一氧化碳 | <30 | <28 | 100 | mg/m3 | 是
[11 empty] | 二氧化硫 | <30 | <28 | 100 | mg/m3 | 是
[11 empty] | 氮氧化物 | 83 | 77 | 300 | mg/m3 | 是
[11 empty] | 汞及化合物 | 0.00105 | 0.00097 | 0.05 | mg/m3 | 是
[11 empty] | 镉、铊及其化合物（以Cd +Tl计） | <0.0002 | <0.0002 | 0.1 | mg/m3 | 是
[11 empty] | 锑、砷、铅、铬、钴、铜、锰、镍及其化合物 | <0.02 | <0.018 | 1 | mg/m3 | 是
[11 empty] | 氯化氢 | <3 | <2.8 | 60 | mg/m3 | 是
|  |  | 排气筒3# |  |  | 2017/2/10 15:00:00 |  | 46000.000000 | 112.0 | 13.00 | 二氧化硫 | <30 | <38 | 100 | mg/m3 | 是
[11 empty] | 氮氧化物 | 132 | 165 | 300 | mg/m3 | 是
[11 empty] | 颗粒物 | 13 | 16 | 30 | mg/m3 | 是
[11 empty] | 一氧化碳 | <30 | <38 | 100 | mg/m3 | 是
[11 empty] | 锑、砷、铅、铬、钴、铜、锰、镍及其化合物 | <0.02 | <0.025 | 1 | mg/m3 | 是
[11 empty] | 氯化氢 | <3 | <3.8 | 60 | mg/m3 | 是
[11 empty] | 汞及化合物 | 0.00054 | 0.00068 | 0.05 | mg/m3 | 是
[11 empty] | 镉、铊及其化合物（以Cd +Tl计） | <0.0002 | <0.0003 | 0.1 | mg/m3 | 是
瓯海区 | 温州市瓯海伟明垃圾发电有限公司 | 其他能源发电 | 排气筒1 | 生活垃圾焚烧污染控制标准 | /现有生活垃圾焚烧炉-自2016年1月1日起执行的限值 | 2017/1/16 13:00:00 |  | 20000.000000 | 133.0 | 12.70 | 二氧化硫 | <30 | <36 | 100 | mg/m3 | 是
[11 empty] | 氮氧化物 | 70 | 85 | 300 | mg/m3 | 是
[11 empty] | 锑、砷、铅、铬、钴、铜、锰、镍及其化合物 | <0.02 | <0.024 | 1 | mg/m3 | 是
[11 empty] | 氯化氢 | 37.3 | 44.9 | 60 | mg/m3 | 是
[11 empty] | 汞及化合物 | 0.00684 | 0.00823 | 0.05 | mg/m3 | 是
[11 empty] | 镉、铊及其化合物（以Cd +Tl计） | <0.0002 | <0.0002 | 0.1 | mg/m3 | 是
[11 empty] | 颗粒物 | 17 | 20 | 30 | mg/m3 | 是
[11 empty] | 一氧化碳 | 50 | 60 | 100 | mg/m3 | 是
|  |  | 排气筒2 |  |  |  |  | 61000.000000 | 149.0 | 13.10 | 颗粒物 | 21 | 26 | 30 | mg/m3 | 是
[11 empty] | 一氧化碳 | <30 | <38 | 100 | mg/m3 | 是
[11 empty] | 二氧化硫 | <30 | <38 | 100 | mg/m3 | 是
[11 empty] | 氮氧化物 | 115 | 147 | 300 | mg/m3 | 是
[11 empty] | 汞及化合物 | 0.00173 | 0.0022 | 0.05 | mg/m3 | 是
[11 empty] | 镉、铊及其化合物（以Cd +Tl计） | 0.0015 | 0.0019 | 0.1 | mg/m3 | 是
[11 empty] | 锑、砷、铅、铬、钴、铜、锰、镍及其化合物 | 0.035 | 0.044 | 1 | mg/m3 | 是
[11 empty] | 氯化氢 | <3 | <3.8 | 60 | mg/m3 | 是
永嘉县 | 永嘉绿色动力再生能源有限公司 | 其他能源发电 | 排放口1 | 生活垃圾焚烧污染控制标准 | /现有生活垃圾焚烧炉-自2016年1月1日起执行的限值 | 2017/1/9 8:00:00 |  | 58906.000000 | 191.0 | 11.00 | 二氧化硫 | 56 | 56 | 100 | mg/m3 | 是
[11 empty] | 氮氧化物 | 174 | 173 | 300 | mg/m3 | 是
[8 empty] | 58460.000000 | 187.0 |  | 汞及化合物 | 0.0084 | 0.0084 | 0.05 | mg/m3 | 是
[11 empty] | 镉、铊及其化合物（以Cd +Tl计） | <0.000008 | <0.000008 | 0.1 | mg/m3 | 是
[8 empty] | 58906.000000 | 191.0 |  | 颗粒物 | 7.03 | 7.03 | 30 | mg/m3 | 是
[11 empty] | 一氧化碳 | <20 | <20 | 100 | mg/m3 | 是
[8 empty] | 58460.000000 | 187.0 |  | 锑、砷、铅、铬、钴、铜、锰、镍及其化合物 | 0.00572 | 0.00542 | 1 | mg/m3 | 是
[8 empty] | 58906.000000 | 191.0 |  | 氯化氢 | 1 | 1 | 60 | mg/m3 | 是
|  |  | 排放口2 |  |  |  |  | 44507.000000 | 181.0 | 9.10 | 二氧化硫 | 39 | 33 | 100 | mg/m3 | 是
[11 empty] | 氮氧化物 | 207 | 173 | 300 | mg/m3 | 是
[8 empty] | 44338.000000 |  |  | 汞及化合物 | 0.0335 | 0.0287 | 0.05 | mg/m3 | 是
[11 empty] | 镉、铊及其化合物（以Cd +Tl计） | 0.000547 | 0.000483 | 0.1 | mg/m3 | 是
[8 empty] | 44507.000000 |  |  | 颗粒物 | 7.4 | 6.22 | 30 | mg/m3 | 是
[11 empty] | 一氧化碳 | <20 | <20 | 100 | mg/m3 | 是
[8 empty] | 44338.000000 |  |  | 锑、砷、铅、铬、钴、铜、锰、镍及其化合物 | 0.0679 | 0.0571 | 1 | mg/m3 | 是
[8 empty] | 44507.000000 |  |  | 氯化氢 | 6.6 | 5.5 | 60 | mg/m3 | 是
平阳县 | 平阳绿色动力再生能源有限公司 | 其他能源发电 | 排放口1# | 生活垃圾焚烧污染控制标准 | /现有生活垃圾焚烧炉-自2016年1月1日起执行的限值 | 2017/2/23 14:00:00 |  | 47078.000000 | 176.0 | 8.70 | 锑、砷、铅、铬、钴、铜、锰、镍及其化合物 | 0.0014 | 0.0012 | 1 | mg/m3 | 是
[8 empty] | 49559.000000 |  | 9.90 | 氯化氢 | <0.9 | <0.9 | 60 | mg/m3 | 是
[11 empty] | 二氧化硫 | 16 | 14 | 100 | mg/m3 | 是
[11 empty] | 氮氧化物 | 170 | 153 | 300 | mg/m3 | 是
[8 empty] | 47078.000000 |  | 8.70 | 汞及化合物 | <0.0025 | <0.0025 | 0.05 | mg/m3 | 是
[11 empty] | 镉、铊及其化合物（以Cd +Tl计） | <0.000008 | <0.000008 | 0.1 | mg/m3 | 是
[8 empty] | 49559.000000 |  | 9.90 | 颗粒物 | 4.12 | 3.71 | 30 | mg/m3 | 是
[11 empty] | 一氧化碳 | <20 | <20 | 100 | mg/m3 | 是
|  |  | 排放口2# |  |  |  |  | 42369.000000 | 175.0 | 7.60 | 颗粒物 | 5.46 | 4.07 | 30 | mg/m3 | 是
[11 empty] | 一氧化碳 | <20 | <20 | 100 | mg/m3 | 是
[8 empty] | 41862.000000 |  | 7.90 | 锑、砷、铅、铬、钴、铜、锰、镍及其化合物 | 0.00019 | 0.00017 | 1 | mg/m3 | 是
[8 empty] | 42369.000000 |  | 7.60 | 氯化氢 | 9 | 6.7 | 60 | mg/m3 | 是
[11 empty] | 二氧化硫 | 28 | 21 | 100 | mg/m3 | 是
[11 empty] | 氮氧化物 | 193 | 144 | 300 | mg/m3 | 是
[8 empty] | 41862.000000 |  | 7.90 | 汞及化合物 | <0.0025 | <0.0025 | 0.05 | mg/m3 | 是
[11 empty] | 镉、铊及其化合物（以Cd +Tl计） | <0.000008 | <0.000008 | 0.1 | mg/m3 | 是
苍南县 | 苍南县宜嘉垃圾发电有限公司 | 其他能源发电 | 烟囱中部 | 生活垃圾焚烧污染控制标准 | /现有生活垃圾焚烧炉-自2016年1月1日起执行的限值 | 2017/2/22 13:00:00 | 100.0 | 114501.000000 | 135.0 | 11.00 | 二氧化硫 | <2 | <2 | 100 | mg/m3 | 是
[11 empty] | 氮氧化物 | 79 | 79 | 300 | mg/m3 | 是
[8 empty] | 114294.000000 |  |  | 汞及化合物 | <0.0025 | <0.0025 | 0.05 | mg/m3 | 是
[11 empty] | 镉、铊及其化合物（以Cd +Tl计） | 0.000156 | 0.000158 | 0.1 | mg/m3 | 是
[8 empty] | 114501.000000 |  |  | 颗粒物 | 5.52 | 5.52 | 30 | mg/m3 | 是
[11 empty] | 一氧化碳 | <20 | <20 | 100 | mg/m3 | 是
[8 empty] | 114294.000000 |  |  | 锑、砷、铅、铬、钴、铜、锰、镍及其化合物 | 0.003826 | 0.003836 | 1 | mg/m3 | 是
[8 empty] | 114501.000000 |  |  | 氯化氢 | 3 | 3 | 60 | mg/m3 | 是
瑞安市 | 瑞安市伟明环保能源有限公司 | 其他能源发电 | 排放口 | 生活垃圾焚烧污染控制标准 | /现有生活垃圾焚烧炉-自2016年1月1日起执行的限值 | 2017/2/12 10:00:00 |  | 154210.000000 | 155.0 | 9.90 | 锑、砷、铅、铬、钴、铜、锰、镍及其化合物 | 0.0054 | 0.0054 | 1 | mg/m3 | 是
[8 empty] | 160864.000000 |  | 10.10 | 氯化氢 | 2.76 | 2.76 | 60 | mg/m3 | 是
[11 empty] | 二氧化硫 | 17 | 17 | 100 | mg/m3 | 是
[11 empty] | 氮氧化物 | 186 | 186 | 300 | mg/m3 | 是
[8 empty] | 160832.000000 | 154.0 | 9.70 | 汞及化合物 | 0.0155 | 0.0155 | 0.05 | mg/m3 | 是
[8 empty] | 154210.000000 | 155.0 | 9.90 | 镉、铊及其化合物（以Cd +Tl计） | 0.000117 | 0.000117 | 0.1 | mg/m3 | 是
[8 empty] | 160864.000000 |  | 10.10 | 颗粒物 | 2.8 | 2.8 | 30 | mg/m3 | 是
[11 empty] | 一氧化碳 | <20 | <20 | 100 | mg/m3 | 是
瑞安市 | 浙江华峰氨纶股份有限公司 | 合成纤维单(聚合)体的制造 | 排放口（东山厂区） | 锅炉大气污染物排放标准 | /10t/h以上在用蒸汽锅炉和7MW以上在用热水锅炉-自2015年10月1日起执行的大气污染物排放限值/燃煤锅炉/除广西壮族自治区、重庆市、四川省和贵州省外地区的燃煤锅炉 | 2017/2/13 13:00:00 |  | 147667.000000 | 72.0 | 13.20 | 二氧化硫 | 81 | 124 | 400 | mg/m3 | 是
[8 empty] | 94233.000000 |  | 10.90 | 氮氧化物 | 188 | 223 | 400 | mg/m3 | 是
[8 empty] | 153333.000000 |  |  | 汞及化合物 | 0.00212 | 0.00249 | 0.05 | mg/m3 | 是
[8 empty] | 94233.000000 |  |  | 林格曼黑度 | <1 | <1 | 1 | 级 | 是
[11 empty] | 颗粒物 | 50.6 | 60 | 80 | mg/m3 | 是
|  |  | 排放口（莘塍厂区） |  |  | 2017/2/13 10:00:00 |  | 44367.000000 | 73.0 | 11.90 | 二氧化硫 | 65 | 85 | 400 | mg/m3 | 是
[8 empty] | 75267.000000 |  | 12.80 | 氮氧化物 | 134 | 196 | 400 | mg/m3 | 是
[8 empty] | 71133.000000 |  |  | 汞及化合物 | 0.00251 | 0.00366 | 0.05 | mg/m3 | 是
[8 empty] | 75267.000000 |  |  | 林格曼黑度 | <1 | <1 | 1 | 级 | 是
[11 empty] | 颗粒物 | 52.6 | 77 | 80 | mg/m3 | 是
乐清市 | 德长环保股份有限公司 | 电力、热力的生产和供应业 | 废气排放口 | 生活垃圾焚烧污染控制标准 | /现有生活垃圾焚烧炉-自2016年1月1日起执行的限值 | 2017/2/8 10:00:00 | 98.0 | 176000.000000 | 122.0 | 11.30 | 二氧化硫 | <12 | <12 | 100 | mg/m3 | 是
[11 empty] | 氮氧化物 | 70.1 | 70.1 | 300 | mg/m3 | 是
[11 empty] | 汞及化合物 | <0.0004 | <0.0004 | 0.05 | mg/m3 | 是
[11 empty] | 镉、铊及其化合物（以Cd +Tl计） | 0.001 | 0.001 | 0.1 | mg/m3 | 是
[11 empty] | 颗粒物 | 1.5 | 1.5 | 30 | mg/m3 | 是
[11 empty] | 一氧化碳 | 8 | 8 | 100 | mg/m3 | 是
[11 empty] | 锑、砷、铅、铬、钴、铜、锰、镍及其化合物 | 0.005 | 0.005 | 1 | mg/m3 | 是
[11 empty] | 氯化氢 | 5.89 | 5.89 | 60 | mg/m3 | 是