## 废气监测数据审核表
附表2 2018年第一季度温州工业废气重点污染源监督性监测达标情况
行政区 | 企业名称 | 行业名称 | 监测点名称 | 执行标准名称 | 执行标准条件名称 | 监测日期 | 工况负荷 （%） | 流量（m3/h) | 烟气温度(℃) | 含氧量(%) | 监测项目名称 | 实测浓度(mg/m3) | 折算浓度(mg/m3) | 标准限值(mg/m3) | 排放单位 | 是否达标 | 超标倍数 | 备注
温州市经济技术开发区 | 温州宏泽热电股份有公司 | 其他能源发电 | 排气筒 | 生活垃圾焚烧污染控制标准 | /现有生活垃圾焚烧炉-自2016年1月1日起执行的限值 | 2018/2/26 9:00:00 |  | 190000.000000 | 55.0 | 10.40 | 汞及化合物 | <0.01 | <0.01 | 0.05 | mg/m3 | 是
[11 empty] | 镉、铊及其化合物（以Cd +Tl计） | <0.0002 | <0.0002 | 0.1 | mg/m3 | 是
[11 empty] | 颗粒物 | <10 | <10 | 30 | mg/m3 | 是
[11 empty] | 一氧化碳 | <30 | <30 | 100 | mg/m3 | 是
[11 empty] | 锑、砷、铅、铬、钴、铜、锰、镍及其化合物 | 0.204 | 0.192 | 1 | mg/m3 | 是
[11 empty] | 氯化氢 | <3 | <3 | 60 | mg/m3 | 是
[11 empty] | 二氧化硫 | <6 | <6 | 100 | mg/m3 | 是
|  |  |  | 温州宏泽热电股份有限公司氮氧化物限值 | /排放限值 | [5 empty] | 氮氧化物 | 59 | 56 | 100 | mg/m3 | 是
平阳县 | 平阳绿色动力再生能源有限公司 | 其他能源发电 | 排放口1# | 生活垃圾焚烧污染控制标准 | /现有生活垃圾焚烧炉-自2016年1月1日起执行的限值 | 2018/2/6 9:00:00 |  | 34727.000000 | 182.0 | 8.10 | 二氧化硫 | <3 | <3 | 100 | mg/m3 | 是
[11 empty] | 氮氧化物 | 138 | 109 | 300 | mg/m3 | 是
[8 empty] | 36171.000000 |  | 8.50 | 汞及化合物 | <0.0025 | <0.0025 | 0.05 | mg/m3 | 是
[11 empty] | 镉、铊及其化合物（以Cd +Tl计） | <0.000008 | <0.000008 | 0.1 | mg/m3 | 是
[11 empty] | 锑、砷、铅、铬、钴、铜、锰、镍及其化合物 | 0.0066 | 0.0051 | 1 | mg/m3 | 是
[8 empty] | 34727.000000 |  | 8.10 | 氯化氢 | 4.6 | 3.6 | 60 | mg/m3 | 是
[11 empty] | 颗粒物 | 2.34 | 1.81 | 30 | mg/m3 | 是
[11 empty] | 一氧化碳 | <20 | <20 | 100 | mg/m3 | 是
|  |  | 排放口2# |  |  |  |  | 45222.000000 | 173.0 | 6.30 | 颗粒物 | 1.96 | 1.33 | 30 | mg/m3 | 是
[11 empty] | 一氧化碳 | <20 | <20 | 100 | mg/m3 | 是
[8 empty] | 46525.000000 |  | 7.60 | 锑、砷、铅、铬、钴、铜、锰、镍及其化合物 | 0.0053 | 0.0039 | 1 | mg/m3 | 是
[8 empty] | 45222.000000 |  | 6.30 | 氯化氢 | <0.9 | <0.9 | 60 | mg/m3 | 是
[11 empty] | 二氧化硫 | <3 | <3 | 100 | mg/m3 | 是
[11 empty] | 氮氧化物 | 103 | 72 | 300 | mg/m3 | 是
[8 empty] | 46525.000000 |  | 7.60 | 汞及化合物 | <0.0025 | <0.0025 | 0.05 | mg/m3 | 是
[11 empty] | 镉、铊及其化合物（以Cd +Tl计） | 0.000019 | 0.000016 | 0.1 | mg/m3 | 是
瑞安市 | 浙江华峰氨纶股份有限公司 | 合成纤维单(聚合)体的制造 | 排放口 | 锅炉大气污染物排放标准 | /10t/h以上在用蒸汽锅炉和7MW以上在用热水锅炉-自2015年10月1日起执行的大气污染物排放限值/燃煤锅炉/除广西壮族自治区、重庆市、四川省和贵州省外地区的燃煤锅炉 | 2018/1/12 9:00:00 |  | 329000.000000 | 83.8 | 11.65 | 二氧化硫 | 162 | 207 | 400 | mg/m3 | 是
[11 empty] | 氮氧化物 | 196 | 251 | 400 | mg/m3 | 是
[11 empty] | 林格曼黑度 | <1 | <1 | 1 | 级 | 是
[11 empty] | 颗粒物 | 54.7 | 70 | 80 | mg/m3 | 是