## 废气监测数据审核表
附表8 2018年第一季度温州市危废企业废气监督性监测达标情况
行政区 | 企业名称 | 行业名称 | 监测点名称 | 执行标准名称 | 执行标准条件名称 | 监测日期 | 工况负荷 （%） | 流量（m3/h) | 烟气温度(℃) | 含氧量(%) | 监测项目名称 | 实测浓度(mg/m3) | 折算浓度(mg/m3) | 标准限值(mg/m3) | 排放单位 | 是否达标 | 超标倍数 | 备注
鹿城区 | 温州伟明环保能源有限公司 | 其他能源发电 | 排气筒1 | 生活垃圾焚烧污染控制标准 | /现有生活垃圾焚烧炉-自2016年1月1日起执行的限值 | 2018/2/5 9:00:00 |  | 78000.000000 | 153.0 | 9.50 | 二氧化硫 | <6 | <6 | 100 | mg/m3 | 是
[11 empty] | 氮氧化物 | 135 | 118 | 300 | mg/m3 | 是
[11 empty] | 汞及化合物 | <0.01 | <0.01 | 0.05 | mg/m3 | 是
[11 empty] | 镉、铊及其化合物（以Cd +Tl计） | <0.0002 | <0.0002 | 0.1 | mg/m3 | 是
[11 empty] | 颗粒物 | 16 | 14 | 30 | mg/m3 | 是
[11 empty] | 一氧化碳 | <30 | <30 | 100 | mg/m3 | 是
[11 empty] | 锑、砷、铅、铬、钴、铜、锰、镍及其化合物 | 0.038 | 0.033 | 1 | mg/m3 | 是
[11 empty] | 氯化氢 | <3 | <3 | 60 | mg/m3 | 是
|  |  | 排气筒2 |  |  |  |  | 100000.000000 | 146.0 | 10.80 | 二氧化硫 | 12 | 12 | 100 | mg/m3 | 是
[11 empty] | 氮氧化物 | 107 | 105 | 300 | mg/m3 | 是
[11 empty] | 汞及化合物 | <0.01 | <0.01 | 0.05 | mg/m3 | 是
[11 empty] | 镉、铊及其化合物（以Cd +Tl计） | <0.0002 | <0.0002 | 0.1 | mg/m3 | 是
[11 empty] | 颗粒物 | 18 | 18 | 30 | mg/m3 | 是
[11 empty] | 一氧化碳 | <30 | <30 | 100 | mg/m3 | 是
[11 empty] | 锑、砷、铅、铬、钴、铜、锰、镍及其化合物 | <0.02 | <0.02 | 1 | mg/m3 | 是
[11 empty] | 氯化氢 | <3 | <3 | 60 | mg/m3 | 是
鹿城区 | 浙江伟明环保股份有限公司 | 其他能源发电 | 排气筒1 | 生活垃圾焚烧污染控制标准 | /现有生活垃圾焚烧炉-自2016年1月1日起执行的限值 | 2018/2/24 9:00:00 |  | 38000.000000 | 125.0 | 13.60 | 二氧化硫 | 17 | 23 | 100 | mg/m3 | 是
[11 empty] | 氮氧化物 | 118 | 160 | 300 | mg/m3 | 是
[11 empty] | 汞及化合物 | <0.01 | <0.01 | 0.05 | mg/m3 | 是
[11 empty] | 镉、铊及其化合物（以Cd +Tl计） | <0.0002 | <0.0002 | 0.1 | mg/m3 | 是
[11 empty] | 颗粒物 | 13 | 18 | 30 | mg/m3 | 是
[11 empty] | 一氧化碳 | <30 | <30 | 100 | mg/m3 | 是
[11 empty] | 锑、砷、铅、铬、钴、铜、锰、镍及其化合物 | 0.024 | 0.032 | 1 | mg/m3 | 是
[11 empty] | 氯化氢 | <3 | <3 | 60 | mg/m3 | 是
|  |  | 排气筒2 |  |  |  |  | 36000.000000 | 83.0 | 12.90 | 二氧化硫 | <6 | <6 | 100 | mg/m3 | 是
[11 empty] | 氮氧化物 | 64 | 79 | 300 | mg/m3 | 是
[11 empty] | 汞及化合物 | <0.01 | <0.01 | 0.05 | mg/m3 | 是
[11 empty] | 镉、铊及其化合物（以Cd +Tl计） | <0.0002 | <0.0002 | 0.1 | mg/m3 | 是
[11 empty] | 颗粒物 | 13 | 16 | 30 | mg/m3 | 是
[11 empty] | 一氧化碳 | <30 | <30 | 100 | mg/m3 | 是
[11 empty] | 锑、砷、铅、铬、钴、铜、锰、镍及其化合物 | 0.066 | 0.081 | 1 | mg/m3 | 是
[11 empty] | 氯化氢 | <3 | <3 | 60 | mg/m3 | 是
|  |  | 排气筒3 |  |  |  |  | 29000.000000 | 97.7 | 13.70 | 二氧化硫 | <6 | <6 | 100 | mg/m3 | 是
[11 empty] | 氮氧化物 | 102 | 140 | 300 | mg/m3 | 是
[11 empty] | 汞及化合物 | <0.01 | <0.01 | 0.05 | mg/m3 | 是
[11 empty] | 镉、铊及其化合物（以Cd +Tl计） | <0.0002 | <0.0002 | 0.1 | mg/m3 | 是
[11 empty] | 颗粒物 | <10 | <10 | 30 | mg/m3 | 是
[11 empty] | 一氧化碳 | <30 | <30 | 100 | mg/m3 | 是
[11 empty] | 锑、砷、铅、铬、钴、铜、锰、镍及其化合物 | <0.02 | <0.02 | 1 | mg/m3 | 是
[11 empty] | 氯化氢 | <3 | <3 | 60 | mg/m3 | 是
龙湾区 | 温州永强垃圾发电有限公司 | 其他能源发电 | 排气筒1# | 生活垃圾焚烧污染控制标准 | /现有生活垃圾焚烧炉-自2016年1月1日起执行的限值 | 2018/3/14 10:00:00 |  | 38000.000000 | 151.0 | 10.20 | 二氧化硫 | <6 | <6 | 100 | mg/m3 | 是
[11 empty] | 氮氧化物 | 114 | 105 | 300 | mg/m3 | 是
[11 empty] | 汞及化合物 | <0.01 | <0.01 | 0.05 | mg/m3 | 是
[11 empty] | 镉、铊及其化合物（以Cd +Tl计） | <0.0002 | <0.0002 | 0.1 | mg/m3 | 是
[11 empty] | 颗粒物 | <10 | <10 | 30 | mg/m3 | 是
[11 empty] | 一氧化碳 | <30 | <30 | 100 | mg/m3 | 是
[11 empty] | 锑、砷、铅、铬、钴、铜、锰、镍及其化合物 | 0.072 | 0.067 | 1 | mg/m3 | 是
[11 empty] | 氯化氢 | <3 | <3 | 60 | mg/m3 | 是
|  |  | 排气筒2# |  |  |  |  | 42000.000000 | 140.0 | 10.70 | 二氧化硫 | <6 | <6 | 100 | mg/m3 | 是
[11 empty] | 氮氧化物 | 113 | 110 | 300 | mg/m3 | 是
[11 empty] | 汞及化合物 | 0.01 | <0.01 | 0.05 | mg/m3 | 是
[11 empty] | 镉、铊及其化合物（以Cd +Tl计） | <0.0002 | <0.0002 | 0.1 | mg/m3 | 是
[11 empty] | 颗粒物 | 15 | 15 | 30 | mg/m3 | 是
[11 empty] | 一氧化碳 | <30 | <30 | 100 | mg/m3 | 是
[11 empty] | 锑、砷、铅、铬、钴、铜、锰、镍及其化合物 | 0.022 | 0.021 | 1 | mg/m3 | 是
[11 empty] | 氯化氢 | <3 | <3 | 60 | mg/m3 | 是
|  |  | 排气筒3# |  |  | 2018/3/19 10:00:00 |  | 36000.000000 | 125.0 | 10.20 | 二氧化硫 | <6 | <6 | 100 | mg/m3 | 是
[11 empty] | 氮氧化物 | 106 | 98 | 300 | mg/m3 | 是
[11 empty] | 汞及化合物 | <0.01 | <0.01 | 0.05 | mg/m3 | 是
[11 empty] | 镉、铊及其化合物（以Cd +Tl计） | <0.0002 | <0.0002 | 0.1 | mg/m3 | 是
[11 empty] | 颗粒物 | 18 | 17 | 30 | mg/m3 | 是
[11 empty] | 一氧化碳 | <30 | <30 | 100 | mg/m3 | 是
[11 empty] | 锑、砷、铅、铬、钴、铜、锰、镍及其化合物 | 0.02 | <0.02 | 1 | mg/m3 | 是
[11 empty] | 氯化氢 | <3 | <3 | 60 | mg/m3 | 是
瓯海区 | 温州市瓯海伟明垃圾发电有限公司 | 其他能源发电 | 排气筒1 | 生活垃圾焚烧污染控制标准 | /现有生活垃圾焚烧炉-自2016年1月1日起执行的限值 | 2018/2/2 9:00:00 |  | 16000.000000 | 133.0 | 12.20 | 二氧化硫 | 26 | 30 | 100 | mg/m3 | 是
[11 empty] | 氮氧化物 | 94 | 107 | 300 | mg/m3 | 是
[11 empty] | 汞及化合物 | <0.01 | <0.01 | 0.05 | mg/m3 | 是
[11 empty] | 镉、铊及其化合物（以Cd +Tl计） | <0.0002 | <0.0002 | 0.1 | mg/m3 | 是
[11 empty] | 颗粒物 | <10 | <10 | 30 | mg/m3 | 是
[11 empty] | 一氧化碳 | 40 | 46 | 100 | mg/m3 | 是
[11 empty] | 锑、砷、铅、铬、钴、铜、锰、镍及其化合物 | <0.02 | <0.02 | 1 | mg/m3 | 是
[11 empty] | 氯化氢 | <3 | <3 | 60 | mg/m3 | 是
|  |  | 排气筒2 |  |  |  |  | 60000.000000 | 139.0 | 11.40 | 二氧化硫 | 26 | 27 | 100 | mg/m3 | 是
[11 empty] | 氮氧化物 | 90 | 94 | 300 | mg/m3 | 是
[11 empty] | 汞及化合物 | <0.01 | <0.01 | 0.05 | mg/m3 | 是
[11 empty] | 镉、铊及其化合物（以Cd +Tl计） | <0.0002 | <0.0002 | 0.1 | mg/m3 | 是
[11 empty] | 颗粒物 | <10 | <10 | 30 | mg/m3 | 是
[11 empty] | 一氧化碳 | <30 | <30 | 100 | mg/m3 | 是
[11 empty] | 锑、砷、铅、铬、钴、铜、锰、镍及其化合物 | 0.033 | 0.034 | 1 | mg/m3 | 是
[11 empty] | 氯化氢 | <3 | <3 | 60 | mg/m3 | 是
永嘉县 | 永嘉绿色动力再生能源有限公司 | 其他能源发电 | 排放口1 | 生活垃圾焚烧污染控制标准 | /现有生活垃圾焚烧炉-自2016年1月1日起执行的限值 | 2018/1/5 9:00:00 |  | 61400.000000 | 202.0 | 6.60 | 二氧化硫 | 56 | 39.2 | 100 | mg/m3 | 是
[11 empty] | 氮氧化物 | 140 | 97.4 | 300 | mg/m3 | 是
[11 empty] | 汞及化合物 | 0.005 | 0.004 | 0.05 | mg/m3 | 是
[11 empty] | 镉、铊及其化合物（以Cd +Tl计） | <0.0008 | <0.0008 | 0.1 | mg/m3 | 是
[11 empty] | 颗粒物 | 2.5 | 1.76 | 30 | mg/m3 | 是
[11 empty] | 一氧化碳 | 11 | 7.85 | 100 | mg/m3 | 是
[11 empty] | 锑、砷、铅、铬、钴、铜、锰、镍及其化合物 | 0.0338 | 0.0235 | 1 | mg/m3 | 是
[11 empty] | 氯化氢 | 4.82 | 3.48 | 60 | mg/m3 | 是
|  |  | 排放口2 |  |  |  |  | 52900.000000 |  | 6.50 | 二氧化硫 | <3 | <3 | 100 | mg/m3 | 是
[11 empty] | 氮氧化物 | 184 | 127 | 300 | mg/m3 | 是
[11 empty] | 汞及化合物 | 0.014 | 0.00966 | 0.05 | mg/m3 | 是
[11 empty] | 镉、铊及其化合物（以Cd +Tl计） | <0.0008 | <0.0008 | 0.1 | mg/m3 | 是
[11 empty] | 颗粒物 | 1.7 | 1.16 | 30 | mg/m3 | 是
[11 empty] | 一氧化碳 | 5 | 3.6 | 100 | mg/m3 | 是
[11 empty] | 锑、砷、铅、铬、钴、铜、锰、镍及其化合物 | 0.0328 | 0.0223 | 1 | mg/m3 | 是
[11 empty] | 氯化氢 | 3.75 | 2.59 | 60 | mg/m3 | 是
平阳县 | 平阳绿色动力再生能源有限公司 | 其他能源发电 | 排放口1# | 生活垃圾焚烧污染控制标准 | /现有生活垃圾焚烧炉-自2016年1月1日起执行的限值 | 2018/2/6 9:00:00 |  | 34727.000000 | 182.0 | 8.10 | 二氧化硫 | <3 | <3 | 100 | mg/m3 | 是
[11 empty] | 氮氧化物 | 138 | 109 | 300 | mg/m3 | 是
[8 empty] | 36171.000000 |  | 8.50 | 汞及化合物 | <0.0025 | <0.0025 | 0.05 | mg/m3 | 是
[11 empty] | 镉、铊及其化合物（以Cd +Tl计） | <0.000008 | <0.000008 | 0.1 | mg/m3 | 是
[8 empty] | 34727.000000 |  | 8.10 | 颗粒物 | 2.34 | 1.81 | 30 | mg/m3 | 是
[11 empty] | 一氧化碳 | <20 | <20 | 100 | mg/m3 | 是
[8 empty] | 36171.000000 |  | 8.50 | 锑、砷、铅、铬、钴、铜、锰、镍及其化合物 | 0.0066 | 0.0051 | 1 | mg/m3 | 是
[8 empty] | 34727.000000 |  | 8.10 | 氯化氢 | 4.6 | 3.6 | 60 | mg/m3 | 是
|  |  | 排放口2# |  |  |  |  | 45222.000000 | 173.0 | 6.30 | 二氧化硫 | <3 | <3 | 100 | mg/m3 | 是
[11 empty] | 氮氧化物 | 103 | 72 | 300 | mg/m3 | 是
[8 empty] | 46525.000000 |  | 7.60 | 汞及化合物 | <0.0025 | <0.0025 | 0.05 | mg/m3 | 是
[11 empty] | 镉、铊及其化合物（以Cd +Tl计） | 0.000019 | 0.000016 | 0.1 | mg/m3 | 是
[8 empty] | 45222.000000 |  | 6.30 | 颗粒物 | 1.96 | 1.33 | 30 | mg/m3 | 是
[11 empty] | 一氧化碳 | <20 | <20 | 100 | mg/m3 | 是
[8 empty] | 46525.000000 |  | 7.60 | 锑、砷、铅、铬、钴、铜、锰、镍及其化合物 | 0.0053 | 0.0039 | 1 | mg/m3 | 是
[8 empty] | 45222.000000 |  | 6.30 | 氯化氢 | <0.9 | <0.9 | 60 | mg/m3 | 是
苍南县 | 苍南宜嘉垃圾发电有限公司 | 其他能源发电 | 烟囱中部 | 生活垃圾焚烧污染控制标准 | /现有生活垃圾焚烧炉-自2016年1月1日起执行的限值 | 2018/2/7 9:00:00 | 85.0 | 119000.000000 | 146.0 | 9.50 | 二氧化硫 | 6 | 5 | 100 | mg/m3 | 是
[11 empty] | 氮氧化物 | 199 | 172 | 300 | mg/m3 | 是
[11 empty] | 汞及化合物 | 0.000482 | 0.000421 | 0.05 | mg/m3 | 是
[11 empty] | 镉、铊及其化合物（以Cd +Tl计） | 0.001182 | 0.001039 | 0.1 | mg/m3 | 是
[11 empty] | 颗粒物 | 7.73 | 6.71 | 30 | mg/m3 | 是
[11 empty] | 一氧化碳 | <20 | <20 | 100 | mg/m3 | 是
[11 empty] | 锑、砷、铅、铬、钴、铜、锰、镍及其化合物 | 1.0255 | 0.8924 | 1 | mg/m3 | 是
[11 empty] | 氯化氢 | 4.88 | 4.24 | 60 | mg/m3 | 是
瑞安市 | 瑞安市伟明环保能源有限公司 | 其他能源发电 | 排放口 | 生活垃圾焚烧污染控制标准 | /现有生活垃圾焚烧炉-自2016年1月1日起执行的限值 | 2018/1/12 9:00:00 |  | 130495.000000 | 150.0 | 10.90 | 锑、砷、铅、铬、钴、铜、锰、镍及其化合物 | 0.099 | 0.099 | 1 | mg/m3 | 是
[8 empty] | 142729.000000 |  | 10.70 | 氯化氢 | 3.79 | 3.68 | 60 | mg/m3 | 是
[8 empty] | 121710.000000 |  | 10.80 | 二氧化硫 | 26 | 25 | 100 | mg/m3 | 是
[11 empty] | 氮氧化物 | 93 | 90 | 300 | mg/m3 | 是
[8 empty] | 130495.000000 |  | 10.90 | 汞及化合物 | 0.00828 | 0.0086 | 0.05 | mg/m3 | 是
[11 empty] | 镉、铊及其化合物（以Cd +Tl计） | 0.000042 | 0.000042 | 0.1 | mg/m3 | 是
[8 empty] | 142729.000000 |  | 10.70 | 颗粒物 | 12.7 | 12.5 | 30 | mg/m3 | 是
[8 empty] | 121710.000000 |  | 10.80 | 一氧化碳 | <20 | <20 | 100 | mg/m3 | 是
瑞安市 | 浙江华峰氨纶股份有限公司 | 合成纤维单(聚合)体的制造 | 排放口 | 锅炉大气污染物排放标准 | /10t/h以上在用蒸汽锅炉和7MW以上在用热水锅炉-自2015年10月1日起执行的大气污染物排放限值/燃煤锅炉/除广西壮族自治区、重庆市、四川省和贵州省外地区的燃煤锅炉 | 2018/1/12 9:00:00 |  | 329000.000000 | 83.8 | 11.65 | 二氧化硫 | 162 | 207 | 400 | mg/m3 | 是
[11 empty] | 氮氧化物 | 196 | 251 | 400 | mg/m3 | 是
[11 empty] | 林格曼黑度 | <1 | <1 | 1 | 级 | 是
[11 empty] | 颗粒物 | 54.7 | 70 | 80 | mg/m3 | 是
乐清市 | 德长环保股份有限公司 | 电力、热力的生产和供应业 | 废气排放口 | 生活垃圾焚烧污染控制标准 | /现有生活垃圾焚烧炉-自2016年1月1日起执行的限值 | 2018/2/7 10:00:00 | 85.0 | 202000.000000 | 142.0 | 13.50 | 二氧化硫 | 14 | 19 | 100 | mg/m3 | 是
[11 empty] | 氮氧化物 | 81 | 108 | 300 | mg/m3 | 是
[11 empty] | 汞及化合物 | 0.00105 | 0.0014 | 0.05 | mg/m3 | 是
[11 empty] | 镉、铊及其化合物（以Cd +Tl计） | 0.000144 | 0.000188 | 0.1 | mg/m3 | 是
[11 empty] | 颗粒物 | 16 | 21 | 30 | mg/m3 | 是
[11 empty] | 一氧化碳 | 11 | 15 | 100 | mg/m3 | 是
[11 empty] | 锑、砷、铅、铬、钴、铜、锰、镍及其化合物 | 0.041 | 0.056 | 1 | mg/m3 | 是
[11 empty] | 氯化氢 | 1.55 | 2.07 | 60 | mg/m3 | 是