## 废气监测数据审核表
附表7 2017年第四季度温州市危废企业废气监督性监测达标情况
行政区 | 企业名称 | 行业名称 | 监测点名称 | 执行标准名称 | 执行标准条件名称 | 监测日期 | 工况负荷 （%） | 流量（m3/h) | 烟气温度(℃) | 含氧量(%) | 监测项目名称 | 实测浓度(mg/m3) | 折算浓度(mg/m3) | 标准限值(mg/m3) | 排放单位 | 是否达标 | 超标倍数 | 备注
鹿城区 | 温州清能节能再生资源有限公司 | 污水处理及其再生利用 | 排放口 | 大气污染物综合排放标准 | /1997年1月1日起设立（包括新建、扩建、改建）的污染源/其他 | 2017/11/23 10:00:00 |  |  |  | 20.02 | 氮氧化物 | <30 | <30 | 240 | mg/m3 | 是
鹿城区 | 温州伟明环保能源有限公司 | 其他能源发电 | 排气筒 | 生活垃圾焚烧污染控制标准 | /现有生活垃圾焚烧炉-自2016年1月1日起执行的限值 | 2017/10/16 9:00:00 |  | 140000.000000 | 142.0 | 10.90 | 锑、砷、铅、铬、钴、铜、锰、镍及其化合物 | <0.02 | <0.02 | 1 | mg/m3 | 是
[11 empty] | 氯化氢 | <3 | <3 | 60 | mg/m3 | 是
[11 empty] | 二氧化硫 | <30 | <30 | 100 | mg/m3 | 是
[11 empty] | 氮氧化物 | 98 | 97 | 300 | mg/m3 | 是
[11 empty] | 汞及化合物 | <0.01 | <0.01 | 0.05 | mg/m3 | 是
[11 empty] | 镉、铊及其化合物（以Cd +Tl计） | <0.0002 | <0.0002 | 0.1 | mg/m3 | 是
[11 empty] | 颗粒物 | 6 | 6 | 30 | mg/m3 | 是
[11 empty] | 一氧化碳 | <30 | <30 | 100 | mg/m3 | 是
|  |  | 排气筒1 |  |  |  |  | 92000.000000 | 130.0 | 8.60 | 二氧化硫 | <30 | <30 | 100 | mg/m3 | 是
[11 empty] | 氮氧化物 | 146 | 118 | 300 | mg/m3 | 是
[11 empty] | 汞及化合物 | <0.01 | <0.01 | 0.05 | mg/m3 | 是
[11 empty] | 镉、铊及其化合物（以Cd +Tl计） | <0.0002 | <0.0002 | 0.1 | mg/m3 | 是
[11 empty] | 颗粒物 | 12 | 10 | 30 | mg/m3 | 是
[11 empty] | 一氧化碳 | <30 | <30 | 100 | mg/m3 | 是
[11 empty] | 锑、砷、铅、铬、钴、铜、锰、镍及其化合物 | <0.02 | <0.02 | 1 | mg/m3 | 是
[11 empty] | 氯化氢 | <3 | <3 | 60 | mg/m3 | 是
鹿城区 | 浙江伟明环保股份有限公司 | 其他能源发电 | 排气筒1 | 生活垃圾焚烧污染控制标准 | /现有生活垃圾焚烧炉-自2016年1月1日起执行的限值 | 2017/11/15 14:00:00 |  | 34000.000000 | 120.0 | 13.40 | 二氧化硫 | <30 | <30 | 100 | mg/m3 | 是
[11 empty] | 氮氧化物 | 86 | 113 | 300 | mg/m3 | 是
[11 empty] | 汞及化合物 | <0.01 | <0.01 | 0.05 | mg/m3 | 是
[11 empty] | 镉、铊及其化合物（以Cd +Tl计） | <0.0002 | <0.0002 | 0.1 | mg/m3 | 是
[11 empty] | 颗粒物 | 19 | 25 | 30 | mg/m3 | 是
[11 empty] | 一氧化碳 | <30 | <30 | 100 | mg/m3 | 是
[11 empty] | 锑、砷、铅、铬、钴、铜、锰、镍及其化合物 | <0.02 | <0.02 | 1 | mg/m3 | 是
[11 empty] | 氯化氢 | <3 | <3 | 60 | mg/m3 | 是
|  |  | 排气筒2 |  |  |  |  | 39000.000000 | 124.0 | 13.20 | 二氧化硫 | <30 | <30 | 100 | mg/m3 | 是
[11 empty] | 氮氧化物 | 45 | 57 | 300 | mg/m3 | 是
[11 empty] | 汞及化合物 | <0.01 | <0.01 | 0.05 | mg/m3 | 是
[11 empty] | 镉、铊及其化合物（以Cd +Tl计） | <0.0002 | <0.0002 | 0.1 | mg/m3 | 是
[11 empty] | 颗粒物 | 12 | 15 | 30 | mg/m3 | 是
[11 empty] | 一氧化碳 | <30 | <30 | 100 | mg/m3 | 是
[11 empty] | 锑、砷、铅、铬、钴、铜、锰、镍及其化合物 | <0.02 | <0.02 | 1 | mg/m3 | 是
[11 empty] | 氯化氢 | 4.7 | 6 | 60 | mg/m3 | 是
|  |  | 排气筒3 |  |  |  |  | 38000.000000 |  | 13.10 | 二氧化硫 | <30 | <30 | 100 | mg/m3 | 是
[11 empty] | 氮氧化物 | 104 | 132 | 300 | mg/m3 | 是
[11 empty] | 汞及化合物 | <0.01 | <0.01 | 0.05 | mg/m3 | 是
[11 empty] | 镉、铊及其化合物（以Cd +Tl计） | <0.0002 | <0.0002 | 0.1 | mg/m3 | 是
[11 empty] | 颗粒物 | 12 | 15 | 30 | mg/m3 | 是
[11 empty] | 一氧化碳 | <30 | <30 | 100 | mg/m3 | 是
[11 empty] | 锑、砷、铅、铬、钴、铜、锰、镍及其化合物 | <0.02 | <0.02 | 1 | mg/m3 | 是
[11 empty] | 氯化氢 | <3 | <3 | 60 | mg/m3 | 是
龙湾区 | 温州人立环能科技有限公司 | 危险废物治理 | 1号排气筒 | 危险废物焚烧污染控制标准 | /300<焚烧容量<2500 | 2017/11/22 14:00:00 |  | 4990.000000 | 142.0 | 10.80 | 烟尘 | 13 | 13 | 80 | mg/m3 | 是
[11 empty] | 二氧化硫 | <30 | <30 | 300 | mg/m3 | 是
[11 empty] | 氮氧化物 | 141 | 138 | 500 | mg/m3 | 是
[11 empty] | 林格曼黑度 | 1 | 1 | 1 | 级 | 是
[11 empty] | 一氧化碳 | 11.3 | 11 | 80 | mg/m3 | 是
[11 empty] | 氟化氢 | 4.2 | 4.2 | 7 | mg/m3 | 是
[11 empty] | 氯化氢 | 4.35 | 4.35 | 70 | mg/m3 | 是
|  |  | 2号排气筒 |  |  | 2017/11/10 14:00:00 |  | 10000.000000 | 121.0 | 14.40 | 二噁英类 | 0.13 | 0.13 | 0.5 | TEQ ng/m3 | 是
[6 empty] | 2017/11/22 14:00:00 |  | 15013.000000 | 82.0 | 8.20 | 烟尘 | 11 | <10 | 80 | mg/m3 | 是
[11 empty] | 二氧化硫 | 299 | 233 | 300 | mg/m3 | 是
[11 empty] | 氮氧化物 | 213 | 166 | 500 | mg/m3 | 是
[11 empty] | 林格曼黑度 | 1 | 1 | 1 | 级 | 是
[11 empty] | 一氧化碳 | 8 | 6 | 80 | mg/m3 | 是
[11 empty] | 氟化氢 | 6 | 6 | 7 | mg/m3 | 是
[11 empty] | 氯化氢 | 5.27 | 5.27 | 70 | mg/m3 | 是
|  |  | 蒸汽锅炉 | 锅炉大气污染物排放标准 | /10t/h以上在用蒸汽锅炉和7MW以上在用热水锅炉-自2015年10月1日起执行的大气污染物排放限值/燃煤锅炉/除广西壮族自治区、重庆市、四川省和贵州省外地区的燃煤锅炉 |  |  | 7810.000000 | 108.7 | 5.20 | 二氧化硫 | <30 | <30 | 400 | mg/m3 | 是
[11 empty] | 氮氧化物 | 360 | 273 | 400 | mg/m3 | 是
[11 empty] | 林格曼黑度 | 1 | 1 | 1 | 级 | 是
[11 empty] | 颗粒物 | 18 | 13 | 80 | mg/m3 | 是
龙湾区 | 温州永强垃圾发电有限公司 | 其他能源发电 | 排气筒3# | 生活垃圾焚烧污染控制标准 | /现有生活垃圾焚烧炉-自2016年1月1日起执行的限值 | 2017/11/9 14:00:00 |  | 48000.000000 | 137.0 | 11.30 | 二氧化硫 | <30 | <30 | 100 | mg/m3 | 是
[11 empty] | 氮氧化物 | 163 | 168 | 300 | mg/m3 | 是
[11 empty] | 汞及化合物 | <0.01 | <0.01 | 0.05 | mg/m3 | 是
[11 empty] | 镉、铊及其化合物（以Cd +Tl计） | <0.0002 | <0.0002 | 0.1 | mg/m3 | 是
[11 empty] | 颗粒物 | <10 | <10 | 30 | mg/m3 | 是
[11 empty] | 一氧化碳 | <30 | <30 | 100 | mg/m3 | 是
[11 empty] | 锑、砷、铅、铬、钴、铜、锰、镍及其化合物 | <0.02 | <0.02 | 1 | mg/m3 | 是
[11 empty] | 氯化氢 | <3 | <3 | 60 | mg/m3 | 是
瓯海区 | 温州市瓯海伟明垃圾发电有限公司 | 其他能源发电 | 排气筒1 | 生活垃圾焚烧污染控制标准 | /现有生活垃圾焚烧炉-自2016年1月1日起执行的限值 | 2017/11/6 14:00:00 |  | 62000.000000 | 155.0 | 11.60 | 二氧化硫 | <30 | <30 | 100 | mg/m3 | 是
[11 empty] | 氮氧化物 | 47 | 50 | 300 | mg/m3 | 是
[11 empty] | 汞及化合物 | <0.01 | <0.01 | 0.05 | mg/m3 | 是
[11 empty] | 镉、铊及其化合物（以Cd +Tl计） | <0.0002 | <0.0002 | 0.1 | mg/m3 | 是
[11 empty] | 颗粒物 | <10 | <10 | 30 | mg/m3 | 是
[11 empty] | 一氧化碳 | <30 | <30 | 100 | mg/m3 | 是
[11 empty] | 锑、砷、铅、铬、钴、铜、锰、镍及其化合物 | <0.02 | <0.02 | 1 | mg/m3 | 是
[11 empty] | 氯化氢 | <3 | <3 | 60 | mg/m3 | 是
|  |  | 排气筒2 |  |  |  |  | 17000.000000 | 142.0 | 12.00 | 二氧化硫 | <30 | <30 | 100 | mg/m3 | 是
[11 empty] | 氮氧化物 | 50 | 55 | 300 | mg/m3 | 是
[11 empty] | 汞及化合物 | <0.01 | <0.01 | 0.05 | mg/m3 | 是
[11 empty] | 镉、铊及其化合物（以Cd +Tl计） | <0.0002 | <0.0002 | 0.1 | mg/m3 | 是
[11 empty] | 颗粒物 | 19 | 22 | 30 | mg/m3 | 是
[11 empty] | 一氧化碳 | <30 | <30 | 100 | mg/m3 | 是
[11 empty] | 锑、砷、铅、铬、钴、铜、锰、镍及其化合物 | <0.02 | <0.02 | 1 | mg/m3 | 是
[11 empty] | 氯化氢 | <3 | <3 | 60 | mg/m3 | 是
永嘉县 | 永嘉绿色动力再生能源有限公司 | 其他能源发电 | 排放口1 | 生活垃圾焚烧污染控制标准 | /现有生活垃圾焚烧炉-自2016年1月1日起执行的限值 | 2017/11/6 8:00:00 |  | 60600.000000 | 184.0 | 8.40 | 二氧化硫 | 36 | 29 | 100 | mg/m3 | 是
[11 empty] | 氮氧化物 | 122 | 97 | 300 | mg/m3 | 是
[11 empty] | 汞及化合物 | 0.00208 | 0.00208 | 0.05 | mg/m3 | 是
[11 empty] | 镉、铊及其化合物（以Cd +Tl计） | 0.000224 | 0.000171 | 0.1 | mg/m3 | 是
[11 empty] | 颗粒物 | 3 | 2.4 | 30 | mg/m3 | 是
[11 empty] | 一氧化碳 | 4 | 3 | 100 | mg/m3 | 是
[11 empty] | 锑、砷、铅、铬、钴、铜、锰、镍及其化合物 | 0.00362 | 0.00287 | 1 | mg/m3 | 是
[11 empty] | 氯化氢 | 4.02 | 3.2 | 60 | mg/m3 | 是
|  |  | 排放口2 |  |  |  |  | 52400.000000 | 202.0 | 9.00 | 二氧化硫 | 1.5 | 1.5 | 100 | mg/m3 | 是
[11 empty] | 氮氧化物 | 84 | 70 | 300 | mg/m3 | 是
[11 empty] | 汞及化合物 | 0.000268 | 0.000268 | 0.05 | mg/m3 | 是
[11 empty] | 镉、铊及其化合物（以Cd +Tl计） | 0.000003 | 0.000003 | 0.1 | mg/m3 | 是
[11 empty] | 颗粒物 | 3.4 | 2.9 | 30 | mg/m3 | 是
[11 empty] | 一氧化碳 | 6 | 6 | 100 | mg/m3 | 是
[11 empty] | 锑、砷、铅、铬、钴、铜、锰、镍及其化合物 | 0.001163 | 0.001163 | 1 | mg/m3 | 是
[11 empty] | 氯化氢 | 5.81 | 4.9 | 60 | mg/m3 | 是
永嘉县 | 永嘉县楠江废水处理有限公司 | 其他皮革制品制造 | 排放口 | 铜、镍、钴工业污染物排放标准 | /自2012年1月1日起，现有企业和自2010年10月1日起，新建企业执行的大气污染物排放限值/铜冶炼 | 2017/12/12 13:00:00 |  | 1079.000000 | 20.0 | 21.00 | 硫酸雾 | 1.47 | 1.45 | 40 | mg/m3 | 是
平阳县 | 平阳绿色动力再生能源有限公司 | 其他能源发电 | 排放口1# | 生活垃圾焚烧污染控制标准 | /现有生活垃圾焚烧炉-自2016年1月1日起执行的限值 | 2017/11/2 9:00:00 |  | 36646.000000 | 184.0 | 5.40 | 二氧化硫 | 10 | 6 | 100 | mg/m3 | 是
[11 empty] | 氮氧化物 | 236 | 152 | 300 | mg/m3 | 是
[8 empty] | 38307.000000 | 185.0 | 6.50 | 汞及化合物 | 0.0034 | <0.0025 | 0.05 | mg/m3 | 是
[11 empty] | 镉、铊及其化合物（以Cd +Tl计） | <0.000008 | <0.000008 | 0.1 | mg/m3 | 是
[8 empty] | 36646.000000 | 184.0 | 5.40 | 颗粒物 | 2.22 | 1.42 | 30 | mg/m3 | 是
[11 empty] | 一氧化碳 | <20 | <20 | 100 | mg/m3 | 是
[8 empty] | 38307.000000 | 185.0 | 6.50 | 锑、砷、铅、铬、钴、铜、锰、镍及其化合物 | 0.0044 | 0.0029 | 1 | mg/m3 | 是
[8 empty] | 36646.000000 | 184.0 | 5.40 | 氯化氢 | 19.4 | 12.5 | 60 | mg/m3 | 是
|  |  | 排放口2# |  |  |  |  | 43423.000000 | 187.0 | 6.40 | 二氧化硫 | <2 | <2 | 100 | mg/m3 | 是
[11 empty] | 氮氧化物 | 102 | 70 | 300 | mg/m3 | 是
[8 empty] | 41179.000000 |  | 6.20 | 汞及化合物 | 0.0054 | 0.0036 | 0.05 | mg/m3 | 是
[11 empty] | 镉、铊及其化合物（以Cd +Tl计） | 0.000016 | 0.00001 | 0.1 | mg/m3 | 是
[8 empty] | 43423.000000 |  | 6.40 | 颗粒物 | 1.86 | 1.27 | 30 | mg/m3 | 是
[11 empty] | 一氧化碳 | <20 | <20 | 100 | mg/m3 | 是
[8 empty] | 41179.000000 |  | 6.20 | 锑、砷、铅、铬、钴、铜、锰、镍及其化合物 | 0.0049 | 0.0033 | 1 | mg/m3 | 是
[8 empty] | 43423.000000 |  | 6.40 | 氯化氢 | 4.6 | 3.2 | 60 | mg/m3 | 是
苍南县 | 苍南宜嘉垃圾发电有限公司 | 其他能源发电 | 烟囱中部 | 生活垃圾焚烧污染控制标准 | /现有生活垃圾焚烧炉-自2016年1月1日起执行的限值 | 2017/11/27 15:00:00 | 95.0 | 165812.000000 | 140.0 | 12.70 | 二氧化硫 | <2 | <2 | 100 | mg/m3 | 是
[11 empty] | 氮氧化物 | 66 | 78 | 300 | mg/m3 | 是
[11 empty] | 颗粒物 | 4.54 | 5.47 | 30 | mg/m3 | 是
[11 empty] | 一氧化碳 | <20 | <20 | 100 | mg/m3 | 是
[11 empty] | 氯化氢 | 7.2 | 8.7 | 60 | mg/m3 | 是
[6 empty] | 2017/11/27 16:00:00 |  | 157811.000000 | 130.0 | 13.10 | 汞及化合物 | 0.0029 | 0.0043 | 0.05 | mg/m3 | 是
[11 empty] | 镉、铊及其化合物（以Cd +Tl计） | 0.000042 | 0.000053 | 0.1 | mg/m3 | 是
[11 empty] | 锑、砷、铅、铬、钴、铜、锰、镍及其化合物 | 0.005433 | 0.006696 | 1 | mg/m3 | 是
瑞安市 | 瑞安市伟明环保能源有限公司 | 其他能源发电 | 排放口 | 生活垃圾焚烧污染控制标准 | /现有生活垃圾焚烧炉-自2016年1月1日起执行的限值 | 2017/12/4 9:00:00 |  | 124230.000000 | 158.0 | 11.80 | 二氧化硫 | 14 | 15 | 100 | mg/m3 | 是
[11 empty] | 氮氧化物 | 128 | 140 | 300 | mg/m3 | 是
[8 empty] | 126454.000000 |  | 11.20 | 汞及化合物 | 0.0036 | 0.0038 | 0.05 | mg/m3 | 是
[11 empty] | 镉、铊及其化合物（以Cd +Tl计） | 0.00003 | 0.00003 | 0.1 | mg/m3 | 是
[8 empty] | 124230.000000 |  | 11.80 | 颗粒物 | 4.45 | 4.84 | 30 | mg/m3 | 是
[11 empty] | 一氧化碳 | <20 | <20 | 100 | mg/m3 | 是
[8 empty] | 126454.000000 |  | 11.20 | 锑、砷、铅、铬、钴、铜、锰、镍及其化合物 | 0.00454 | 0.00462 | 1 | mg/m3 | 是
[8 empty] | 124230.000000 |  | 11.80 | 氯化氢 | <0.9 | <0.9 | 60 | mg/m3 | 是
瑞安市 | 浙江华峰氨纶股份有限公司 | 合成纤维单(聚合)体的制造 | 排放口（东山厂区） | 锅炉大气污染物排放标准 | /10t/h以上在用蒸汽锅炉和7MW以上在用热水锅炉-自2015年10月1日起执行的大气污染物排放限值/燃煤锅炉/除广西壮族自治区、重庆市、四川省和贵州省外地区的燃煤锅炉 | 2017/10/30 10:00:00 |  | 327000.000000 | 79.8 | 11.29 | 二氧化硫 | 135 | 167 | 400 | mg/m3 | 是
[11 empty] | 氮氧化物 | 146 | 181 | 400 | mg/m3 | 是
[11 empty] | 林格曼黑度 | <1 | <1 | 1 | 级 | 是
[11 empty] | 颗粒物 | 44.2 | 54.8 | 80 | mg/m3 | 是
乐清市 | 德长环保股份有限公司 | 电力、热力的生产和供应业 | 废气排放口 | 生活垃圾焚烧污染控制标准 | /现有生活垃圾焚烧炉-自2016年1月1日起执行的限值 | 2017/11/8 10:00:00 | 85.0 | 124000.000000 | 114.0 | 13.50 | 二氧化硫 | <3 | <3 | 100 | mg/m3 | 是
[11 empty] | 氮氧化物 | 90 | 120 | 300 | mg/m3 | 是
[11 empty] | 汞及化合物 | <0.000769 | <0.000769 | 0.05 | mg/m3 | 是
[11 empty] | 镉、铊及其化合物（以Cd +Tl计） | <0.0021 | <0.0021 | 0.1 | mg/m3 | 是
[11 empty] | 颗粒物 | 7.26 | 9.68 | 30 | mg/m3 | 是
[11 empty] | 一氧化碳 | 5 | 7 | 100 | mg/m3 | 是
[11 empty] | 锑、砷、铅、铬、钴、铜、锰、镍及其化合物 | 0.014 | 0.018 | 1 | mg/m3 | 是
[11 empty] | 氯化氢 | <0.672 | <0.672 | 60 | mg/m3 | 是