## 废气监测数据审核表
附表3 2017年第四季度温州工业废气重点污染源监督性监测达标情况
行政区 | 企业名称 | 行业名称 | 监测点名称 | 执行标准名称 | 执行标准条件名称 | 监测日期 | 工况负荷 （%） | 流量（m3/h) | 烟气温度(℃) | 含氧量(%) | 监测项目名称 | 实测浓度(mg/m3) | 折算浓度(mg/m3) | 标准限值(mg/m3) | 排放单位 | 是否达标 | 超标倍数 | 备注
龙湾区 | 温州人造革有限公司 | 塑料人造革、合成革制造 | 燃煤锅炉排气筒 | 锅炉大气污染物排放标准 | /10t/h以上在用蒸汽锅炉和7MW以上在用热水锅炉-自2015年10月1日起执行的大气污染物排放限值/燃煤锅炉/除广西壮族自治区、重庆市、四川省和贵州省外地区的燃煤锅炉 | 2017/10/27 15:00:00 |  | 64845.000000 | 203.0 | 13.80 | 二氧化硫 | 132 | 219 | 400 | mg/m3 | 是
[11 empty] | 氮氧化物 | 155 | 257 | 400 | mg/m3 | 是
[11 empty] | 林格曼黑度 | 1 | 1 | 1 | 级 | 是
[11 empty] | 颗粒物 | 27 | 45 | 80 | mg/m3 | 是
温州市经济技术开发区 | 温州宏泽热电股份有公司 | 其他能源发电 | 排气筒 | 生活垃圾焚烧污染控制标准 | /现有生活垃圾焚烧炉-自2016年1月1日起执行的限值 | 2017/10/19 9:00:00 |  | 210000.000000 | 55.0 | 5.50 | 二氧化硫 | 61 | 39 | 100 | mg/m3 | 是
[11 empty] | 锑、砷、铅、铬、钴、铜、锰、镍及其化合物 | <0.02 | <0.02 | 1 | mg/m3 | 是
[11 empty] | 氯化氢 | <3 | <3 | 60 | mg/m3 | 是
[11 empty] | 汞及化合物 | <0.01 | <0.01 | 0.05 | mg/m3 | 是
[11 empty] | 镉、铊及其化合物（以Cd +Tl计） | <0.0002 | <0.0002 | 0.1 | mg/m3 | 是
[11 empty] | 颗粒物 | 33 | 22 | 30 | mg/m3 | 是
[11 empty] | 一氧化碳 | 112 | 72 | 100 | mg/m3 | 是
|  |  |  | 温州宏泽热电股份有限公司氮氧化物限值 | /排放限值 | [5 empty] | 氮氧化物 | 54 | 35 | 100 | mg/m3 | 是
洞头县 | 温州中石油燃料沥青有限责任公司 | 原油加工及石油制品制造 | 中油锅炉 | 锅炉大气污染物排放标准 | /10t/h及以下在用蒸汽锅炉和7MW及以下在用热水锅炉-自2016年7月1日起执行的大气污染物排放限值_复制/燃气锅炉 | 2017/11/9 11:00:00 | 72.4 | 47421.000000 | 76.0 | 17.10 | 二氧化硫 | <30 | <30 | 100 | mg/m3 | 是
[11 empty] | 氮氧化物 | 40 | 179 | 400 | mg/m3 | 是
[11 empty] | 林格曼黑度 | 0 | 0 | 1 | 级 | 是
[11 empty] | 颗粒物 | <10 | <10 | 30 | mg/m3 | 是
平阳县 | 平阳绿色动力再生能源有限公司 | 其他能源发电 | 排放口1# | 生活垃圾焚烧污染控制标准 | /现有生活垃圾焚烧炉-自2016年1月1日起执行的限值 | 2017/11/2 9:00:00 |  | 38307.000000 | 185.0 | 6.50 | 锑、砷、铅、铬、钴、铜、锰、镍及其化合物 | 0.0044 | 0.0029 | 1 | mg/m3 | 是
[8 empty] | 36646.000000 | 184.0 | 5.40 | 氯化氢 | 19.4 | 12.5 | 60 | mg/m3 | 是
[11 empty] | 颗粒物 | 2.22 | 1.42 | 30 | mg/m3 | 是
[11 empty] | 一氧化碳 | <20 | <20 | 100 | mg/m3 | 是
[11 empty] | 二氧化硫 | 10 | 6 | 100 | mg/m3 | 是
[11 empty] | 氮氧化物 | 236 | 152 | 300 | mg/m3 | 是
[8 empty] | 38307.000000 | 185.0 | 6.50 | 汞及化合物 | 0.0034 | <0.0025 | 0.05 | mg/m3 | 是
[11 empty] | 镉、铊及其化合物（以Cd +Tl计） | <0.000008 | <0.000008 | 0.1 | mg/m3 | 是
|  |  | 排放口2# |  |  |  |  | 43423.000000 | 187.0 | 6.40 | 颗粒物 | 1.86 | 1.27 | 30 | mg/m3 | 是
[11 empty] | 一氧化碳 | <20 | <20 | 100 | mg/m3 | 是
[8 empty] | 41179.000000 |  | 6.20 | 锑、砷、铅、铬、钴、铜、锰、镍及其化合物 | 0.0049 | 0.0033 | 1 | mg/m3 | 是
[8 empty] | 43423.000000 |  | 6.40 | 氯化氢 | 4.6 | 3.2 | 60 | mg/m3 | 是
[11 empty] | 二氧化硫 | <2 | <2 | 100 | mg/m3 | 是
[11 empty] | 氮氧化物 | 102 | 70 | 300 | mg/m3 | 是
[8 empty] | 41179.000000 |  | 6.20 | 汞及化合物 | 0.0054 | 0.0036 | 0.05 | mg/m3 | 是
[11 empty] | 镉、铊及其化合物（以Cd +Tl计） | 0.000016 | 0.00001 | 0.1 | mg/m3 | 是
瑞安市 | 浙江华峰氨纶股份有限公司 | 合成纤维单(聚合)体的制造 | 排放口（东山厂区） | 锅炉大气污染物排放标准 | /10t/h以上在用蒸汽锅炉和7MW以上在用热水锅炉-自2015年10月1日起执行的大气污染物排放限值/燃煤锅炉/除广西壮族自治区、重庆市、四川省和贵州省外地区的燃煤锅炉 | 2017/10/30 10:00:00 |  | 327000.000000 | 79.8 | 11.29 | 二氧化硫 | 135 | 167 | 400 | mg/m3 | 是
[11 empty] | 氮氧化物 | 146 | 181 | 400 | mg/m3 | 是
[11 empty] | 林格曼黑度 | <1 | <1 | 1 | 级 | 是
[11 empty] | 颗粒物 | 44.2 | 54.8 | 80 | mg/m3 | 是