## 废气监测数据审核表
附表9 2017年第三季度温州市危废企业废气监督性监测达标情况
行政区 | 企业名称 | 行业名称 | 监测点名称 | 执行标准名称 | 执行标准条件名称 | 监测日期 | 工况负荷 （%） | 流量（m3/h) | 烟气温度(℃) | 含氧量(%) | 监测项目名称 | 实测浓度(mg/m3) | 折算浓度(mg/m3) | 标准限值(mg/m3) | 排放单位 | 是否达标 | 超标倍数 | 备注
鹿城区 | 温州伟明环保能源有限公司 | 其他能源发电 | 排气筒 | 生活垃圾焚烧污染控制标准 | /现有生活垃圾焚烧炉-自2016年1月1日起执行的限值 | 2017/7/12 8:00:00 |  | 33000.000000 | 164.0 | 9.20 | 二氧化硫 | <30 | <30 | 100 | mg/m3 | 是
[11 empty] | 氮氧化物 | 206 | 174 | 300 | mg/m3 | 是
[11 empty] | 汞及化合物 | <0.00008 | <0.00008 | 0.05 | mg/m3 | 是
[11 empty] | 镉、铊及其化合物（以Cd +Tl计） | <0.0002 | <0.0002 | 0.1 | mg/m3 | 是
[11 empty] | 颗粒物 | 11 | 9 | 30 | mg/m3 | 是
[11 empty] | 一氧化碳 | <30 | <30 | 100 | mg/m3 | 是
[11 empty] | 锑、砷、铅、铬、钴、铜、锰、镍及其化合物 | <0.02 | <0.02 | 1 | mg/m3 | 是
[11 empty] | 氯化氢 | <3 | <3 | 60 | mg/m3 | 是
[6 empty] | 2017/7/26 8:00:00 | 97.0 | 118000.000000 | 157.0 | 8.90 | 二噁英类 | 0.013 | 0.013 | 0.1 | ng TEQ/m3 | 是
|  |  | 排气筒1 |  |  | 2017/7/12 8:00:00 |  | 120000.000000 | 150.0 | 8.30 | 二氧化硫 | <30 | <30 | 100 | mg/m3 | 是
[11 empty] | 氮氧化物 | 169 | 134 | 300 | mg/m3 | 是
[11 empty] | 汞及化合物 | <0.00008 | <0.00008 | 0.05 | mg/m3 | 是
[11 empty] | 镉、铊及其化合物（以Cd +Tl计） | <0.0002 | <0.0002 | 0.1 | mg/m3 | 是
[11 empty] | 颗粒物 | 18 | 14 | 30 | mg/m3 | 是
[11 empty] | 一氧化碳 | <30 | <30 | 100 | mg/m3 | 是
[11 empty] | 锑、砷、铅、铬、钴、铜、锰、镍及其化合物 | <0.02 | <0.02 | 1 | mg/m3 | 是
[11 empty] | 氯化氢 | <3 | <3 | 60 | mg/m3 | 是
[6 empty] | 2017/7/20 8:00:00 | 100.0 | 99300.000000 | 149.0 | 9.30 | 二噁英类 | 0.013 | 0.011 | 0.1 | ng TEQ/m3 | 是
鹿城区 | 浙江伟明环保股份有限公司 | 其他能源发电 | 排气筒1 | 生活垃圾焚烧污染控制标准 | /现有生活垃圾焚烧炉-自2016年1月1日起执行的限值 | 2017/7/18 8:00:00 | 84.0 | 45100.000000 | 125.0 | 12.70 | 二噁英类 | 0.008 | 0.01 | 0.1 | ng TEQ/m3 | 是
[6 empty] | 2017/9/18 8:00:00 |  | 38000.000000 | 140.0 | 11.70 | 二氧化硫 | <30 | <30 | 100 | mg/m3 | 是
[11 empty] | 氮氧化物 | 81 | 87 | 300 | mg/m3 | 是
[11 empty] | 汞及化合物 | 0.00027 | 0.00029 | 0.05 | mg/m3 | 是
[11 empty] | 镉、铊及其化合物（以Cd +Tl计） | <0.0002 | <0.0002 | 0.1 | mg/m3 | 是
[11 empty] | 颗粒物 | <10 | <10 | 30 | mg/m3 | 是
[11 empty] | 一氧化碳 | <30 | <30 | 100 | mg/m3 | 是
[11 empty] | 锑、砷、铅、铬、钴、铜、锰、镍及其化合物 | <0.02 | <0.02 | 1 | mg/m3 | 是
[11 empty] | 氯化氢 | <3 | <3 | 60 | mg/m3 | 是
|  |  | 排气筒2 |  |  | 2017/7/19 8:00:00 | 89.0 | 47000.000000 | 119.0 | 12.40 | 二噁英类 | 0.032 | 0.037 | 0.1 | ng TEQ/m3 | 是
[6 empty] | 2017/9/21 8:00:00 |  | 40000.000000 | 139.0 | 12.30 | 二氧化硫 | <30 | <30 | 100 | mg/m3 | 是
[11 empty] | 氮氧化物 | 90 | 104 | 300 | mg/m3 | 是
[11 empty] | 汞及化合物 | 0.00324 | 0.00373 | 0.05 | mg/m3 | 是
[11 empty] | 镉、铊及其化合物（以Cd +Tl计） | <0.0002 | <0.0002 | 0.1 | mg/m3 | 是
[11 empty] | 颗粒物 | 18 | 20 | 30 | mg/m3 | 是
[11 empty] | 一氧化碳 | <30 | <30 | 100 | mg/m3 | 是
[11 empty] | 锑、砷、铅、铬、钴、铜、锰、镍及其化合物 | 0.025 | 0.029 | 1 | mg/m3 | 是
[11 empty] | 氯化氢 | <3 | <3 | 60 | mg/m3 | 是
|  |  | 排气筒3 |  |  | 2017/7/13 8:00:00 | 83.0 | 36600.000000 | 125.0 | 11.40 | 二噁英类 | 0.032 | 0.033 | 0.1 | ng TEQ/m3 | 是
[6 empty] | 2017/9/22 8:00:00 |  | 38000.000000 | 138.0 | 12.40 | 二氧化硫 | <30 | <30 | 100 | mg/m3 | 是
[11 empty] | 氮氧化物 | 77 | 90 | 300 | mg/m3 | 是
[11 empty] | 汞及化合物 | 0.00201 | 0.00233 | 0.05 | mg/m3 | 是
[11 empty] | 镉、铊及其化合物（以Cd +Tl计） | <0.0002 | <0.0002 | 0.1 | mg/m3 | 是
[11 empty] | 颗粒物 | 13 | 15 | 30 | mg/m3 | 是
[11 empty] | 一氧化碳 | <30 | <30 | 100 | mg/m3 | 是
[11 empty] | 锑、砷、铅、铬、钴、铜、锰、镍及其化合物 | <0.02 | <0.02 | 1 | mg/m3 | 是
[11 empty] | 氯化氢 | <3 | <3 | 60 | mg/m3 | 是
龙湾区 | 温州永强垃圾发电有限公司 | 其他能源发电 | 排气筒1# | 生活垃圾焚烧污染控制标准 | /现有生活垃圾焚烧炉-自2016年1月1日起执行的限值 | 2017/7/11 8:00:00 | 93.0 | 41900.000000 | 134.0 | 11.80 | 二噁英类 | 0.084 | 0.09 | 0.1 | ng TEQ/m3 | 是
[6 empty] | 2017/8/21 8:00:00 |  | 47000.000000 | 144.0 | 12.00 | 二氧化硫 | <30 | <30 | 100 | mg/m3 | 是
[11 empty] | 氮氧化物 | 139 | 155 | 300 | mg/m3 | 是
[11 empty] | 汞及化合物 | 0.0141 | 0.0157 | 0.05 | mg/m3 | 是
[11 empty] | 镉、铊及其化合物（以Cd +Tl计） | <0.0002 | <0.0002 | 0.1 | mg/m3 | 是
[11 empty] | 颗粒物 | 15 | 17 | 30 | mg/m3 | 是
[11 empty] | 一氧化碳 | <30 | <30 | 100 | mg/m3 | 是
[11 empty] | 锑、砷、铅、铬、钴、铜、锰、镍及其化合物 | <0.02 | <0.02 | 1 | mg/m3 | 是
[11 empty] | 氯化氢 | 7.5 | 8.3 | 60 | mg/m3 | 是
|  |  | 排气筒2# |  |  | 2017/7/12 8:00:00 | 91.0 | 41000.000000 | 128.0 | 12.30 | 二噁英类 | 0.013 | 0.015 | 0.1 | ng TEQ/m3 | 是
[6 empty] | 2017/8/22 8:00:00 |  | 42000.000000 | 139.0 | 11.40 | 二氧化硫 | <30 | <30 | 100 | mg/m3 | 是
[11 empty] | 氮氧化物 | 159 | 165 | 300 | mg/m3 | 是
[11 empty] | 汞及化合物 | 0.00318 | 0.0033 | 0.05 | mg/m3 | 是
[11 empty] | 镉、铊及其化合物（以Cd +Tl计） | <0.0002 | <0.0002 | 0.1 | mg/m3 | 是
[11 empty] | 颗粒物 | 24 | 25 | 30 | mg/m3 | 是
[11 empty] | 一氧化碳 | <30 | <30 | 100 | mg/m3 | 是
[11 empty] | 锑、砷、铅、铬、钴、铜、锰、镍及其化合物 | 0.025 | 0.026 | 1 | mg/m3 | 是
[11 empty] | 氯化氢 | <3 | <3 | 60 | mg/m3 | 是
|  |  | 排气筒3# |  |  | 2017/7/28 8:00:00 | 97.0 | 44800.000000 | 138.0 | 12.10 | 二噁英类 | 0.024 | 0.027 | 0.1 | ng TEQ/m3 | 是
[6 empty] | 2017/8/20 8:00:00 |  | 48000.000000 | 135.0 | 11.60 | 二氧化硫 | <30 | <30 | 100 | mg/m3 | 是
[11 empty] | 氮氧化物 | 184 | 196 | 300 | mg/m3 | 是
[11 empty] | 汞及化合物 | 0.00069 | 0.00074 | 0.05 | mg/m3 | 是
[11 empty] | 镉、铊及其化合物（以Cd +Tl计） | <0.0002 | <0.0002 | 0.1 | mg/m3 | 是
[11 empty] | 颗粒物 | 19 | 20 | 30 | mg/m3 | 是
[11 empty] | 一氧化碳 | <30 | <30 | 100 | mg/m3 | 是
[11 empty] | 锑、砷、铅、铬、钴、铜、锰、镍及其化合物 | <0.02 | <0.02 | 1 | mg/m3 | 是
[11 empty] | 氯化氢 | <3 | <3 | 60 | mg/m3 | 是
瓯海区 | 温州市瓯海伟明垃圾发电有限公司 | 其他能源发电 | 排气筒1 | 生活垃圾焚烧污染控制标准 | /现有生活垃圾焚烧炉-自2016年1月1日起执行的限值 | 2017/7/19 8:00:00 |  | 54000.000000 | 130.0 | 11.50 | 锑、砷、铅、铬、钴、铜、锰、镍及其化合物 | <0.02 | <0.021 | 1 | mg/m3 | 是
[11 empty] | 氯化氢 | <3 | <3.2 | 60 | mg/m3 | 是
[11 empty] | 二氧化硫 | <30 | <32 | 100 | mg/m3 | 是
[11 empty] | 氮氧化物 | 97 | 102 | 300 | mg/m3 | 是
[11 empty] | 汞及化合物 | <0.00008 | <0.00008 | 0.05 | mg/m3 | 是
[11 empty] | 镉、铊及其化合物（以Cd +Tl计） | <0.0002 | <0.0002 | 0.1 | mg/m3 | 是
[11 empty] | 颗粒物 | 17 | 18 | 30 | mg/m3 | 是
[11 empty] | 一氧化碳 | <30 | <32 | 100 | mg/m3 | 是
[6 empty] | 2017/7/25 8:00:00 | 100.0 | 20000.000000 | 141.0 | 12.30 | 二噁英类 | 0.009 | 0.01 | 0.1 | ng TEQ/m3 | 是
|  |  | 排气筒2 |  |  | 2017/7/19 8:00:00 |  | 16000.000000 | 143.0 | 12.60 | 二氧化硫 | <30 | <36 | 100 | mg/m3 | 是
[11 empty] | 氮氧化物 | 110 | 131 | 300 | mg/m3 | 是
[11 empty] | 汞及化合物 | 0.00008 | 0.00009 | 0.05 | mg/m3 | 是
[11 empty] | 镉、铊及其化合物（以Cd +Tl计） | <0.0002 | <0.0002 | 0.1 | mg/m3 | 是
[11 empty] | 颗粒物 | 9 | 11 | 30 | mg/m3 | 是
[11 empty] | 一氧化碳 | <30 | <36 | 100 | mg/m3 | 是
[11 empty] | 锑、砷、铅、铬、钴、铜、锰、镍及其化合物 | <0.02 | <0.024 | 1 | mg/m3 | 是
[11 empty] | 氯化氢 | <3 | <3.3 | 60 | mg/m3 | 是
[6 empty] | 2017/7/25 8:00:00 | 98.0 | 28000.000000 | 151.0 | 11.20 | 二噁英类 | 0.011 | 0.012 | 0.1 | ng TEQ/m3 | 是
永嘉县 | 永嘉绿色动力再生能源有限公司 | 其他能源发电 | 排放口1 | 生活垃圾焚烧污染控制标准 | /现有生活垃圾焚烧炉-自2016年1月1日起执行的限值 | 2017/8/3 8:00:00 |  | 39200.000000 | 176.0 | 8.50 | 二氧化硫 | <3 | <3 | 100 | mg/m3 | 是
[11 empty] | 氮氧化物 | 46 | 37 | 300 | mg/m3 | 是
[11 empty] | 汞及化合物 | <0.00416 | <0.00416 | 0.05 | mg/m3 | 是
[11 empty] | 镉、铊及其化合物（以Cd +Tl计） | <0.00101 | <0.00101 | 0.1 | mg/m3 | 是
[11 empty] | 颗粒物 | 6.7 | 5.4 | 30 | mg/m3 | 是
[11 empty] | 一氧化碳 | 10 | 8 | 100 | mg/m3 | 是
[11 empty] | 锑、砷、铅、铬、钴、铜、锰、镍及其化合物 | 0.0174 | 0.00826 | 1 | mg/m3 | 是
[11 empty] | 氯化氢 | 24.5 | 19.7 | 60 | mg/m3 | 是
|  |  | 排放口2 |  |  |  |  | 42400.000000 |  | 6.60 | 二氧化硫 | <3 | <3 | 100 | mg/m3 | 是
[11 empty] | 氮氧化物 | 68 | 46 | 300 | mg/m3 | 是
[11 empty] | 汞及化合物 | 0.001311 | 0.00088 | 0.05 | mg/m3 | 是
[11 empty] | 镉、铊及其化合物（以Cd +Tl计） | <0.00101 | <0.00101 | 0.1 | mg/m3 | 是
[11 empty] | 颗粒物 | 7.5 | 5.1 | 30 | mg/m3 | 是
[11 empty] | 一氧化碳 | <1 | <1 | 100 | mg/m3 | 是
[11 empty] | 锑、砷、铅、铬、钴、铜、锰、镍及其化合物 | 0.0581 | 0.054 | 1 | mg/m3 | 是
[11 empty] | 氯化氢 | 42.8 | 29.3 | 60 | mg/m3 | 是
平阳县 | 平阳绿色动力再生能源有限公司 | 其他能源发电 | 排放口1# | 生活垃圾焚烧污染控制标准 | /现有生活垃圾焚烧炉-自2016年1月1日起执行的限值 | 2017/7/10 9:00:00 |  | 40370.000000 | 189.0 | 6.60 | 二氧化硫 | <2 | <2 | 100 | mg/m3 | 是
[11 empty] | 氮氧化物 | 224 | 156 | 300 | mg/m3 | 是
[8 empty] | 38339.000000 |  | 6.80 | 汞及化合物 | <0.0025 | <0.0025 | 0.05 | mg/m3 | 是
[11 empty] | 镉、铊及其化合物（以Cd +Tl计） | 0.000017 | 0.000014 | 0.1 | mg/m3 | 是
[8 empty] | 40370.000000 |  | 6.60 | 颗粒物 | 6.49 | 4.51 | 30 | mg/m3 | 是
[11 empty] | 一氧化碳 | <20 | <20 | 100 | mg/m3 | 是
[8 empty] | 38339.000000 |  | 6.80 | 锑、砷、铅、铬、钴、铜、锰、镍及其化合物 | 0.0039 | 0.0028 | 1 | mg/m3 | 是
[8 empty] | 40370.000000 |  | 6.60 | 氯化氢 | 4.6 | 3.2 | 60 | mg/m3 | 是
|  |  | 排放口2# |  |  |  |  | 41718.000000 | 180.0 | 6.90 | 二氧化硫 | <2 | <2 | 100 | mg/m3 | 是
[11 empty] | 氮氧化物 | 189 | 135 | 300 | mg/m3 | 是
[8 empty] | 44045.000000 |  | 7.80 | 汞及化合物 | <0.0025 | <0.0025 | 0.05 | mg/m3 | 是
[11 empty] | 镉、铊及其化合物（以Cd +Tl计） | 0.000039 | 0.00003 | 0.1 | mg/m3 | 是
[8 empty] | 41718.000000 |  | 6.90 | 颗粒物 | 5.93 | 4.21 | 30 | mg/m3 | 是
[11 empty] | 一氧化碳 | <20 | <20 | 100 | mg/m3 | 是
[8 empty] | 44045.000000 |  | 7.80 | 锑、砷、铅、铬、钴、铜、锰、镍及其化合物 | 0.05 | 0.038 | 1 | mg/m3 | 是
[8 empty] | 41718.000000 |  | 6.90 | 氯化氢 | 3.4 | 2.4 | 60 | mg/m3 | 是
苍南县 | 苍南宜嘉垃圾发电有限公司 | 其他能源发电 | 烟囱中部 | 生活垃圾焚烧污染控制标准 | /现有生活垃圾焚烧炉-自2016年1月1日起执行的限值 | 2017/7/25 9:00:00 | 97.5 | 132250.000000 | 160.0 | 10.40 | 二氧化硫 | <2 | <2 | 100 | mg/m3 | 是
[11 empty] | 氮氧化物 | 133 | 125 | 300 | mg/m3 | 是
[8 empty] | 134885.000000 |  | 8.50 | 汞及化合物 | <0.0025 | <0.0025 | 0.05 | mg/m3 | 是
[11 empty] | 镉、铊及其化合物（以Cd +Tl计） | 0.000072 | 0.000058 | 0.1 | mg/m3 | 是
[8 empty] | 132250.000000 |  | 10.40 | 颗粒物 | 5.36 | 5.06 | 30 | mg/m3 | 是
[11 empty] | 一氧化碳 | 23 | 21 | 100 | mg/m3 | 是
[8 empty] | 134885.000000 |  | 8.50 | 锑、砷、铅、铬、钴、铜、锰、镍及其化合物 | 0.000799 | 0.000699 | 1 | mg/m3 | 是
[8 empty] | 132250.000000 |  | 10.40 | 氯化氢 | 1.2 | 1.1 | 60 | mg/m3 | 是
瑞安市 | 瑞安市伟明环保能源有限公司 | 其他能源发电 | 排放口 | 生活垃圾焚烧污染控制标准 | /现有生活垃圾焚烧炉-自2016年1月1日起执行的限值 | 2017/8/3 9:00:00 |  | 147045.000000 | 160.0 | 10.90 | 二氧化硫 | 27 | 27 | 100 | mg/m3 | 是
[7 empty] | 97.6 | 174680.000000 | 170.0 | 10.10 | 二噁英类 | 0.02 | 0.02 | 0.1 | ng TEQ/m3 | 是
[8 empty] | 147045.000000 | 160.0 | 11.10 | 氯化氢 | 32.2 | 32.8 | 60 | mg/m3 | 是
[10 empty] | 10.90 | 氮氧化物 | 181 | 177 | 300 | mg/m3 | 是
[8 empty] | 147316.000000 | 162.0 | 10.60 | 汞及化合物 | 0.0152 | 0.0144 | 0.05 | mg/m3 | 是
[11 empty] | 镉、铊及其化合物（以Cd +Tl计） | 0.000014 | 0.000013 | 0.1 | mg/m3 | 是
[8 empty] | 147045.000000 | 160.0 | 11.10 | 颗粒物 | 7.6 | 7.6 | 30 | mg/m3 | 是
[10 empty] | 10.90 | 一氧化碳 | <20 | <20 | 100 | mg/m3 | 是
[8 empty] | 147316.000000 | 162.0 | 10.60 | 锑、砷、铅、铬、钴、铜、锰、镍及其化合物 | 0.0229 | 0.0218 | 1 | mg/m3 | 是
瑞安市 | 浙江华峰氨纶股份有限公司 | 合成纤维单(聚合)体的制造 | 排放口（东山厂区） | 锅炉大气污染物排放标准 | /10t/h以上在用蒸汽锅炉和7MW以上在用热水锅炉-自2015年10月1日起执行的大气污染物排放限值/燃煤锅炉/除广西壮族自治区、重庆市、四川省和贵州省外地区的燃煤锅炉 | 2017/7/12 14:00:00 |  | 112667.000000 | 87.0 | 12.20 | 二氧化硫 | 91 | 124 | 400 | mg/m3 | 是
[11 empty] | 氮氧化物 | 185 | 251 | 400 | mg/m3 | 是
[11 empty] | 林格曼黑度 | <1 | <1 | 1 | 级 | 是
[11 empty] | 颗粒物 | 52.8 | 72 | 80 | mg/m3 | 是
|  |  | 排放口（莘塍厂区） |  |  | 2017/7/12 10:00:00 |  | 61000.000000 | 73.0 | 14.30 | 二氧化硫 | 46 | 82 | 400 | mg/m3 | 是
[11 empty] | 氮氧化物 | 123 | 221 | 400 | mg/m3 | 是
[11 empty] | 林格曼黑度 | <1 | <1 | 1 | 级 | 是
[11 empty] | 颗粒物 | 37.9 | 68.1 | 80 | mg/m3 | 是
乐清市 | 德长环保股份有限公司 | 电力、热力的生产和供应业 | 废气排放口 | 生活垃圾焚烧污染控制标准 | /现有生活垃圾焚烧炉-自2016年1月1日起执行的限值 | 2017/7/6 9:00:00 | 95.0 | 117000.000000 | 150.0 | 10.70 | 二氧化硫 | <12 | <12 | 100 | mg/m3 | 是
[11 empty] | 氮氧化物 | 76 | 74 | 300 | mg/m3 | 是
[11 empty] | 汞及化合物 | <0.00044 | <0.00043 | 0.05 | mg/m3 | 是
[11 empty] | 镉、铊及其化合物（以Cd +Tl计） | <0.002 | <0.002 | 0.1 | mg/m3 | 是
[11 empty] | 颗粒物 | 2.3 | 2.2 | 30 | mg/m3 | 是
[11 empty] | 一氧化碳 | 9 | 9 | 100 | mg/m3 | 是
[11 empty] | 锑、砷、铅、铬、钴、铜、锰、镍及其化合物 | 0.011 | 0.011 | 1 | mg/m3 | 是
[11 empty] | 氯化氢 | 3.39 | 3.29 | 60 | mg/m3 | 是