## 废气监测数据审核表
附表15 2018年第四季度温州市VOC企业监督性监测达标情况
行政区 | 企业名称 | 行业名称 | 监测点名称 | 执行标准名称 | 执行标准条件名称 | 监测日期 | 工况负荷 （%） | 流量（m3/h) | 烟气温度(℃) | 含氧量(%) | 监测项目名称 | 实测浓度(mg/m3) | 折算浓度(mg/m3) | 标准限值(mg/m3) | 排放单位 | 是否达标 | 超标倍数 | 备注
鹿城区 | 康奈集团有限公司 | 皮鞋制造 | 2号楼东侧排气口 | 大气污染物综合排放标准 | /1997年1月1日起设立（包括新建、扩建、改建）的污染源/其他 | 2018/11/15 14:00:00 |  | 3718.000000 |  |  | 乙苯 | <1 | <1 |  | mg/m3
[11 empty] | 苯 | <1 | <1 |  | mg/m3
[11 empty] | 甲苯 | <1 | <1 | 40 | mg/m3 | 是
[11 empty] | 二甲苯 | <1 | <1 | 70 | mg/m3 | 是
[11 empty] | 苯乙烯 | <1 | <1 |  | mg/m3
[5 empty] | /1997年1月1日起设立（包括新建、扩建、改建）的污染源/使用溶剂汽油或 其他混合烃类物质 | [5 empty] | 非甲烷总烃 | 6.24 | 6.24 | 120 | mg/m3 | 是
|  |  | 2号楼西侧排气筒 |  | /1997年1月1日起设立（包括新建、扩建、改建）的污染源/其他 |  |  | 17684.000000 |  |  | 甲苯 | 8.9 | 8.9 | 40 | mg/m3 | 是
[11 empty] | 二甲苯 | <1 | <1 | 70 | mg/m3 | 是
[11 empty] | 苯乙烯 | <1 | <1 |  | mg/m3
[11 empty] | 乙苯 | <1 | <1 |  | mg/m3
[11 empty] | 苯 | <1 | <1 |  | mg/m3
[5 empty] | /1997年1月1日起设立（包括新建、扩建、改建）的污染源/使用溶剂汽油或 其他混合烃类物质 | [5 empty] | 非甲烷总烃 | 17.2 | 17.2 | 120 | mg/m3 | 是
|  |  | 4号楼排气筒 |  | /1997年1月1日起设立（包括新建、扩建、改建）的污染源/其他 | 2018/10/19 16:00:00 |  | 13872.000000 |  |  | 二甲苯 | <0.18 | <0.18 | 70 | mg/m3 | 是
[11 empty] | 苯 | <0.06 | <0.06 |  | mg/m3
[11 empty] | 甲苯 | 0.51 | 0.51 | 40 | mg/m3 | 是
[6 empty] | 2018/11/15 14:00:00 |  | 18670.000000 |  |  | 甲苯 | 5.8 | 5.8 | 40 | mg/m3 | 是
[11 empty] | 二甲苯 | <1 | <1 | 70 | mg/m3 | 是
[11 empty] | 乙苯 | <1 | <1 |  | mg/m3
[11 empty] | 苯 | <1 | <1 |  | mg/m3
[11 empty] | 苯乙烯 | <1 | <1 |  | mg/m3
[5 empty] | /1997年1月1日起设立（包括新建、扩建、改建）的污染源/使用溶剂汽油或 其他混合烃类物质 | 2018/10/19 16:00:00 |  | 13872.000000 |  |  | 非甲烷总烃 | 1.17 | 1.17 | 120 | mg/m3 | 是
[6 empty] | 2018/11/15 14:00:00 |  | 18670.000000 |  |  | 非甲烷总烃 | 30.3 | 30.3 | 120 | mg/m3 | 是
鹿城区 | 泰马鞋业有限公司 | 皮鞋制造 | 企业东侧厂房楼顶由北向南第二个排气筒 | 大气污染物综合排放标准 | /1997年1月1日起设立（包括新建、扩建、改建）的污染源/其他 | 2018/11/14 15:00:00 |  | 25599.000000 |  |  | 乙苯 | <1 | <1 |  | mg/m3
[11 empty] | 苯 | <1 | <1 |  | mg/m3
[11 empty] | 苯乙烯 | <1 | <1 |  | mg/m3
[11 empty] | 甲苯 | 1.1 | 1.1 | 40 | mg/m3 | 是
[11 empty] | 二甲苯 | <1 | <1 | 70 | mg/m3 | 是
[5 empty] | /1997年1月1日起设立（包括新建、扩建、改建）的污染源/使用溶剂汽油或 其他混合烃类物质 | [5 empty] | 非甲烷总烃 | 3.2 | 3.2 | 120 | mg/m3 | 是
|  |  | 企业东侧厂房楼顶由北向南第三个排气筒 |  | /1997年1月1日起设立（包括新建、扩建、改建）的污染源/其他 |  |  | 17880.000000 |  |  | 苯乙烯 | <1 | <1 |  | mg/m3
[11 empty] | 甲苯 | 7.2 | 7.2 | 40 | mg/m3 | 是
[11 empty] | 二甲苯 | <1 | <1 | 70 | mg/m3 | 是
[11 empty] | 乙苯 | <1 | <1 |  | mg/m3
[11 empty] | 苯 | <1 | <1 |  | mg/m3
[5 empty] | /1997年1月1日起设立（包括新建、扩建、改建）的污染源/使用溶剂汽油或 其他混合烃类物质 | [5 empty] | 非甲烷总烃 | 3.5 | 3.5 | 120 | mg/m3 | 是
|  |  | 企业东侧厂房楼顶由北向南第一个排气筒 |  | /1997年1月1日起设立（包括新建、扩建、改建）的污染源/其他 | 2018/10/18 16:00:00 |  | 3538.000000 |  |  | 甲苯 | <0.18 | <0.18 | 40 | mg/m3 | 是
[11 empty] | 二甲苯 | 0.87 | 0.87 | 70 | mg/m3 | 是
[11 empty] | 乙苯 | <0.06 | <0.06 |  | mg/m3
[11 empty] | 苯 | <0.06 | <0.06 |  | mg/m3
[6 empty] | 2018/11/14 15:00:00 |  | 6193.000000 |  |  | 乙苯 | <1 | <1 |  | mg/m3
[11 empty] | 苯 | <1 | <1 |  | mg/m3
[11 empty] | 苯乙烯 | <1 | <1 |  | mg/m3
[11 empty] | 甲苯 | <1 | <1 | 40 | mg/m3 | 是
[11 empty] | 二甲苯 | <1 | <1 | 70 | mg/m3 | 是
[5 empty] | /1997年1月1日起设立（包括新建、扩建、改建）的污染源/使用溶剂汽油或 其他混合烃类物质 | [5 empty] | 非甲烷总烃 | 1.92 | 1.92 | 120 | mg/m3 | 是
鹿城区 | 温州市爱美高鞋业有限公司 | 皮鞋制造 | 楼顶排气筒 | 大气污染物综合排放标准 | /1997年1月1日起设立（包括新建、扩建、改建）的污染源/其他 | 2018/11/15 15:00:00 |  | 16469.000000 |  |  | 乙苯 | <1 | <1 |  | mg/m3
[11 empty] | 苯 | <1 | <1 |  | mg/m3
[11 empty] | 甲苯 | 2.2 | 2.2 | 40 | mg/m3 | 是
[11 empty] | 二甲苯 | <1 | <1 | 70 | mg/m3 | 是
[11 empty] | 苯乙烯 | <1 | <1 |  | mg/m3
[5 empty] | /1997年1月1日起设立（包括新建、扩建、改建）的污染源/使用溶剂汽油或 其他混合烃类物质 | [5 empty] | 非甲烷总烃 | 1.51 | 1.51 | 120 | mg/m3 | 是
龙湾区 | 温州大和人造革有限公司 | 塑料人造革、合成革制造 | PVC压延线1号排气筒 | 合成革与人造革工业污染物排放标准 | /现有企业自2010年7月1日起执行、新建企业自2008年8月1日起执行大气污染物排放限值/聚氨酯干法工艺 | 2018/10/30 15:00:00 |  |  |  |  | 挥发性有机物 | 4.4 | 4.4 | 200 | mg/m3 | 是
[11 empty] | 二甲基甲酰胺（DMF） | <0.5 | <0.5 | 50 | mg/m3 | 是
[11 empty] | 非甲烷总烃 | 0.8 | 0.8 |  | mg/m3
[11 empty] | 苯 | <1 | <1 | 2 | mg/m3 | 是
[11 empty] | 甲苯 | <1 | <1 | 30 | mg/m3 | 是
[11 empty] | 二甲苯 | <1 | <1 | 40 | mg/m3 | 是
|  |  | PVC压延线2号排气筒 | [7 empty] | 非甲烷总烃 | <0.28 | <0.28 |  | mg/m3
|  |  |  | 合成革与人造革工业污染物排放标准 | /现有企业自2010年7月1日起执行、新建企业自2008年8月1日起执行大气污染物排放限值/聚氨酯干法工艺 | [5 empty] | 苯 | <1 | <1 | 2 | mg/m3 | 是
[11 empty] | 挥发性有机物 | <1 | <1 | 200 | mg/m3 | 是
[11 empty] | 二甲基甲酰胺（DMF） | 3.2 | 3.2 | 50 | mg/m3 | 是
[11 empty] | 甲苯 | <1 | <1 | 30 | mg/m3 | 是
[11 empty] | 二甲苯 | <1 | <1 | 40 | mg/m3 | 是
|  |  | PVC压延线3号排气筒 | [7 empty] | 非甲烷总烃 | <0.28 | <0.28 |  | mg/m3
|  |  |  | 合成革与人造革工业污染物排放标准 | /现有企业自2010年7月1日起执行、新建企业自2008年8月1日起执行大气污染物排放限值/聚氨酯干法工艺 | [5 empty] | 甲苯 | <1 | <1 | 30 | mg/m3 | 是
[11 empty] | 二甲苯 | <1 | <1 | 40 | mg/m3 | 是
[11 empty] | 苯 | <1 | <1 | 2 | mg/m3 | 是
[11 empty] | 挥发性有机物 | <1 | <1 | 200 | mg/m3 | 是
[11 empty] | 二甲基甲酰胺（DMF） | <0.5 | <0.5 | 50 | mg/m3 | 是
|  |  | 排气筒 | 锅炉大气污染物排放标准 | /新建锅炉-自2014年7月1日起执行的大气污染物排放限值/燃气锅炉 | 2018/10/30 9:00:00 |  |  |  | 8.40 | 二氧化硫 | <16 | <16 | 50 | mg/m3 | 是
[11 empty] | 氮氧化物 | 44 | 61 | 200 | mg/m3 | 是
龙湾区 | 温州市浙南皮革有限公司 | 塑料人造革、合成革制造 | 干法线1号排气筒 | 合成革与人造革工业污染物排放标准 | /现有企业自2010年7月1日起执行、新建企业自2008年8月1日起执行大气污染物排放限值/聚氨酯干法工艺 | 2018/10/29 15:00:00 |  |  |  |  | 苯 | <1 | <1 | 2 | mg/m3 | 是
[11 empty] | 甲苯 | <1 | <1 | 30 | mg/m3 | 是
[11 empty] | 二甲苯 | <1 | <1 | 40 | mg/m3 | 是
[11 empty] | 二甲基甲酰胺（DMF） | <0.5 | <0.5 | 50 | mg/m3 | 是
|  |  | 干法线2号排气筒 | [7 empty] | 苯 | <1 | <1 | 2 | mg/m3 | 是
[11 empty] | 甲苯 | <1 | <1 | 30 | mg/m3 | 是
[11 empty] | 二甲苯 | <1 | <1 | 40 | mg/m3 | 是
[11 empty] | 二甲基甲酰胺（DMF） | <0.5 | <0.5 | 50 | mg/m3 | 是
|  |  | 后处理工艺排气筒 |  | /现有企业自2010年7月1日起执行、新建企业自2008年8月1日起执行大气污染物排放限值/后处理工艺 |  |  | 308.000000 | 343.0 |  | 颗粒物 | <10 | <10 |  | mg/m3
温州市经济技术开发区 | 金帝集团有限公司 | 皮鞋制造 | PU胶工艺废气排气筒 | 大气污染物综合排放标准 | /1997年1月1日起设立（包括新建、扩建、改建）的污染源/其他 | 2018/11/29 10:00:00 |  | 5156.000000 |  |  | 苯 | <1 | <1 |  | mg/m3
[11 empty] | 甲苯 | <1 | <1 | 40 | mg/m3 | 是
[11 empty] | 二甲苯 | <1 | <1 | 70 | mg/m3 | 是
[11 empty] | 乙酸乙酯 | <0.05 | <0.05 |  | mg/m3
[5 empty] | /1997年1月1日起设立（包括新建、扩建、改建）的污染源/使用溶剂汽油或 其他混合烃类物质 | [5 empty] | 非甲烷总烃 | 21.8 | 21.8 | 120 | mg/m3 | 是
|  |  | 白乳漆工艺废气排放口 |  | /1997年1月1日起设立（包括新建、扩建、改建）的污染源/其他 |  |  | 19854.000000 |  |  | 氨 | 7 | 7 |  | mg/m3
[5 empty] | /1997年1月1日起设立（包括新建、扩建、改建）的污染源/使用溶剂汽油或 其他混合烃类物质 | [5 empty] | 非甲烷总烃 | <0.28 | <0.28 | 120 | mg/m3 | 是
|  |  | 防霉剂工艺废气排放口 |  | /1997年1月1日起设立（包括新建、扩建、改建）的污染源/其他 |  |  | 9635.000000 |  |  | 苯 | <1 | <1 |  | mg/m3
[11 empty] | 甲苯 | 1.7 | 1.7 | 40 | mg/m3 | 是
[11 empty] | 二甲苯 | <1 | <1 | 70 | mg/m3 | 是
[11 empty] | 乙酸甲酯 | 1.98 | 1.98 |  | mg/m3
[5 empty] | /1997年1月1日起设立（包括新建、扩建、改建）的污染源/使用溶剂汽油或 其他混合烃类物质 | [5 empty] | 非甲烷总烃 | 4.11 | 4.11 | 120 | mg/m3 | 是
温州市经济技术开发区 | 温州诚远制革有限公司 | 塑料人造革、合成革制造 | 干法线回收塔 | 合成革与人造革工业污染物排放标准 | /现有企业自2010年7月1日起执行、新建企业自2008年8月1日起执行大气污染物排放限值/聚氨酯干法工艺 | 2018/10/23 10:00:00 |  | 4377.000000 |  |  | 甲苯 | 1.1 | 1.1 | 30 | mg/m3 | 是
[11 empty] | 二甲苯 | <1 | <1 | 40 | mg/m3 | 是
[11 empty] | 挥发性有机物 | 9.8 | 9.8 | 200 | mg/m3 | 是
[11 empty] | 二甲基甲酰胺（DMF） | 2.3 | 2.3 | 50 | mg/m3 | 是
[11 empty] | 苯 | <1 | <1 | 2 | mg/m3 | 是
[6 empty] | 2018/11/22 10:00:00 |  | 29271.000000 |  |  | 二甲苯 | <1 | <1 | 40 | mg/m3 | 是
[11 empty] | 挥发性有机物 | <1 | <1 | 200 | mg/m3 | 是
[11 empty] | 二甲基甲酰胺（DMF） | 14.2 | 14.2 | 50 | mg/m3 | 是
[11 empty] | 苯 | <1 | <1 | 2 | mg/m3 | 是
[11 empty] | 甲苯 | <1 | <1 | 30 | mg/m3 | 是
|  |  | 湿法回收塔 |  |  |  |  | 817.000000 |  |  | 挥发性有机物 | 254.7 | 254.7 |  | mg/m3
|  |  |  | 合成革与人造革工业污染物排放标准 | /现有企业自2010年7月1日起执行、新建企业自2008年8月1日起执行大气污染物排放限值/聚氨酯湿法工艺 | [5 empty] | 二甲基甲酰胺（DMF） | 7.7 | 7.7 | 50 | mg/m3 | 是
[11 empty] | 苯 | <1 | <1 |  | mg/m3
[11 empty] | 甲苯 | 77.8 | 77.8 |  | mg/m3
[11 empty] | 二甲苯 | 18.2 | 18.2 |  | mg/m3
温州市经济技术开发区 | 温州永达利合成革有限公司 | 塑料人造革、合成革制造 | 干法线1号废气回收塔 | 合成革与人造革工业污染物排放标准 | /现有企业自2010年7月1日起执行、新建企业自2008年8月1日起执行大气污染物排放限值/聚氨酯干法工艺 | 2018/11/21 11:00:00 |  | 20363.000000 |  |  | 苯 | <1 | <1 | 2 | mg/m3 | 是
[11 empty] | 甲苯 | 1.5 | 1.5 | 30 | mg/m3 | 是
[11 empty] | 二甲苯 | <1 | <1 | 40 | mg/m3 | 是
[11 empty] | 挥发性有机物 | 22.8 | 22.8 | 200 | mg/m3 | 是
[11 empty] | 二甲基甲酰胺（DMF） | 2.5 | 2.5 | 50 | mg/m3 | 是
|  |  | 干法线2号废气回收塔 |  |  |  |  | 21738.000000 |  |  | 苯 | <1 | <1 | 2 | mg/m3 | 是
[11 empty] | 二甲基甲酰胺（DMF） | 12.6 | 12.6 | 50 | mg/m3 | 是
[11 empty] | 甲苯 | 24 | 24 | 30 | mg/m3 | 是
[11 empty] | 二甲苯 | <1 | <1 | 40 | mg/m3 | 是
[11 empty] | 挥发性有机物 | 71.5 | 71.5 | 200 | mg/m3 | 是
|  |  | 湿法线1号、3号废气回收塔 |  |  |  |  | 13704.000000 |  |  | 挥发性有机物 | 66.1 | 66.1 |  | mg/m3
|  |  |  | 合成革与人造革工业污染物排放标准 | /现有企业自2010年7月1日起执行、新建企业自2008年8月1日起执行大气污染物排放限值/聚氨酯湿法工艺 | [5 empty] | 二甲基甲酰胺（DMF） | 33.5 | 33.5 | 50 | mg/m3 | 是
[11 empty] | 苯 | <1 | <1 |  | mg/m3
[11 empty] | 甲苯 | 13.8 | 13.8 |  | mg/m3
[11 empty] | 二甲苯 | <1 | <1 |  | mg/m3
温州市经济技术开发区 | 浙江和丰鞋业有限公司 | 皮鞋制造 | 生产线后段排气筒 | 大气污染物综合排放标准 | /1997年1月1日起设立（包括新建、扩建、改建）的污染源/其他 | 2018/11/28 11:00:00 |  | 3484.000000 |  |  | 苯 | <1 | <1 |  | mg/m3
[11 empty] | 甲苯 | 8.8 | 8.8 | 40 | mg/m3 | 是
[11 empty] | 二甲苯 | <1 | <1 | 70 | mg/m3 | 是
[11 empty] | 丙酮 | 5.2 | 5.2 |  | mg/m3
[11 empty] | 2-丁酮 | 4.5 | 4.5 |  | mg/m3
[5 empty] | /1997年1月1日起设立（包括新建、扩建、改建）的污染源/使用溶剂汽油或 其他混合烃类物质 | [5 empty] | 非甲烷总烃 | 5.84 | 5.84 | 120 | mg/m3 | 是
|  |  | 生产线前段排气筒 |  | /1997年1月1日起设立（包括新建、扩建、改建）的污染源/其他 |  |  | 4490.000000 |  |  | 苯 | <1 | <1 |  | mg/m3
[11 empty] | 甲苯 | <1 | <1 | 40 | mg/m3 | 是
[11 empty] | 二甲苯 | <1 | <1 | 70 | mg/m3 | 是
[11 empty] | 丙酮 | <2.6 | <2.6 |  | mg/m3
[11 empty] | 2-丁酮 | <2.6 | <2.6 |  | mg/m3
[5 empty] | /1997年1月1日起设立（包括新建、扩建、改建）的污染源/使用溶剂汽油或 其他混合烃类物质 | [5 empty] | 非甲烷总烃 | 2.12 | 2.12 | 120 | mg/m3 | 是
|  |  | 生产线中段排气筒 |  | /1997年1月1日起设立（包括新建、扩建、改建）的污染源/其他 |  |  | 10469.000000 |  |  | 苯 | <1 | <1 |  | mg/m3
[11 empty] | 甲苯 | 36.6 | 36.6 | 40 | mg/m3 | 是
[11 empty] | 二甲苯 | <1 | <1 | 70 | mg/m3 | 是
[11 empty] | 丙酮 | 29.5 | 29.5 |  | mg/m3
[11 empty] | 2-丁酮 | 34 | 34 |  | mg/m3
[5 empty] | /1997年1月1日起设立（包括新建、扩建、改建）的污染源/使用溶剂汽油或 其他混合烃类物质 | [5 empty] | 非甲烷总烃 | 21.3 | 21.3 | 120 | mg/m3 | 是
苍南县 | 温州合盈实业有限公司 | 塑料人造革、合成革制造 | 干法废气回收塔1# | 合成革与人造革工业污染物排放标准 | /现有企业自2010年7月1日起执行、新建企业自2008年8月1日起执行大气污染物排放限值/聚氨酯干法工艺 | 2018/11/5 16:00:00 | 46.9 | 22500.000000 |  |  | 苯 | 0.0764 | 0.0764 | 2 | mg/m3 | 是
[11 empty] | 甲苯 | <0.0015 | <0.0015 | 30 | mg/m3 | 是
[11 empty] | 二甲苯 | 0.145 | 0.145 | 40 | mg/m3 | 是
|  |  | 湿法废气回收塔3# |  | /现有企业自2010年7月1日起执行、新建企业自2008年8月1日起执行大气污染物排放限值/聚氨酯湿法工艺 |  | 43.1 | 20700.000000 |  |  | 苯 | <0.0015 | <0.0015 |  | mg/m3
[11 empty] | 甲苯 | <0.0015 | <0.0015 |  | mg/m3
[11 empty] | 二甲苯 | <0.0045 | <0.0045 |  | mg/m3
苍南县 | 温州金沙江实业有限公司 | 塑料人造革、合成革制造 | 干法废气回收塔4# | 合成革与人造革工业污染物排放标准 | /现有企业自2010年7月1日起执行、新建企业自2008年8月1日起执行大气污染物排放限值/聚氨酯干法工艺 | 2018/11/5 16:00:00 | 67.0 | 33100.000000 |  |  | 苯 | <0.0015 | <0.0015 | 2 | mg/m3 | 是
[11 empty] | 甲苯 | <0.0015 | <0.0015 | 30 | mg/m3 | 是
[11 empty] | 二甲苯 | <0.0045 | <0.0045 | 40 | mg/m3 | 是
|  |  | 湿法回收塔2# |  | /现有企业自2010年7月1日起执行、新建企业自2008年8月1日起执行大气污染物排放限值/聚氨酯湿法工艺 |  | 31.5 | 15100.000000 |  |  | 苯 | 0.421 | 0.421 |  | mg/m3
[11 empty] | 甲苯 | 0.0364 | 0.0364 |  | mg/m3
[11 empty] | 二甲苯 | 0.0583 | 0.0583 |  | mg/m3
苍南县 | 温州市盈泰塑胶有限公司 | 塑料人造革、合成革制造 | 静电是烟雾回收塔01 | 合成革与人造革工业污染物排放标准 | /现有企业自2010年7月1日起执行、新建企业自2008年8月1日起执行大气污染物排放限值/聚氨酯干法工艺 | 2018/11/8 16:00:00 | 60.0 | 10800.000000 |  |  | 甲苯 | 1.28 | 1.28 | 30 | mg/m3 | 是
[11 empty] | 二甲苯 | <0.0045 | <0.0045 | 40 | mg/m3 | 是
[11 empty] | 苯 | <0.0015 | <0.0015 | 2 | mg/m3 | 是
苍南县 | 浙江宏鑫烫金材料有限公司 | 包装装潢及其他印刷 | RTO排气筒 | 大气污染物综合排放标准 | /1997年1月1日起设立（包括新建、扩建、改建）的污染源/其他 | 2018/11/19 15:00:00 | 79.0 | 23700.000000 |  |  | 苯 | <0.0015 | <0.0015 |  | mg/m3
[11 empty] | 甲苯 | 1.67 | 1.67 | 40 | mg/m3 | 是
[11 empty] | 二甲苯 | 0.18 | 0.18 | 70 | mg/m3 | 是
苍南县 | 浙江宇狮包装材料有限公司 | 塑料薄膜制造 | RTO排气筒 | 大气污染物综合排放标准 | /1997年1月1日起设立（包括新建、扩建、改建）的污染源/其他 | 2018/10/30 21:00:00 | 83.7 | 25100.000000 |  |  | 苯 | 1.04 | 1.04 |  | mg/m3
[11 empty] | 甲苯 | 3.28 | 3.28 | 40 | mg/m3 | 是
[11 empty] | 二甲苯 | <0.0045 | <0.0045 | 70 | mg/m3 | 是
瑞安市 | 浙江华峰氨纶股份有限公司 | 合成纤维单(聚合)体的制造 | C车间ABS排放口 | 大气污染物综合排放标准 | /1997年1月1日起设立（包括新建、扩建、改建）的污染源/使用溶剂汽油或 其他混合烃类物质 | 2018/10/19 9:00:00 |  | 4933.200000 |  |  | 非甲烷总烃 | <0.28 | <0.28 | 120 | mg/m3 | 是
|  |  | C车间聚合工序北首排放口 |  |  |  |  | 52753.000000 |  |  | 非甲烷总烃 | <0.28 | <0.28 | 120 | mg/m3 | 是
|  |  | C车间聚合工序南首排放口 |  |  |  |  | 12818.800000 |  |  | 非甲烷总烃 | <0.28 | <0.28 | 120 | mg/m3 | 是
|  |  | D车间ABS排放口 |  |  |  |  | 12795.400000 |  |  | 非甲烷总烃 | <0.28 | <0.28 | 120 | mg/m3 | 是
|  |  | D车间聚合工序东首排放口 |  |  |  |  | 43994.200000 |  |  | 非甲烷总烃 | <0.28 | <0.28 | 120 | mg/m3 | 是
|  |  | D车间聚合工序西首1排放口 |  |  |  |  | 27396.200000 |  |  | 非甲烷总烃 | <0.28 | <0.28 | 120 | mg/m3 | 是
|  |  | D车间聚合工序西首2排放口 |  |  |  |  | 32318.200000 |  |  | 非甲烷总烃 | <0.28 | <0.28 | 120 | mg/m3 | 是
|  |  | E车间ABS排放口 |  |  |  |  | 41387.900000 |  |  | 非甲烷总烃 | 0.48 | 0.48 | 120 | mg/m3 | 是
|  |  | E车间聚合工序南首排放口 |  |  |  |  | 8344.500000 |  |  | 非甲烷总烃 | <0.28 | <0.28 | 120 | mg/m3 | 是
|  |  | 精致车间排放口 |  |  |  |  | 276.400000 |  |  | 非甲烷总烃 | 72.6 | 72.6 | 120 | mg/m3 | 是
温州市经济技术开发区 | 温州亚展人造革有限公司 | 塑料人造革、合成革制造 | 干法1号废气回收塔 | 合成革与人造革工业污染物排放标准 | /现有企业自2010年7月1日起执行、新建企业自2008年8月1日起执行大气污染物排放限值/聚氨酯干法工艺 | 2018/11/26 10:00:00 |  | 12137.000000 |  |  | 苯 | <1 | <1 | 2 | mg/m3 | 是
[11 empty] | 甲苯 | <1 | <1 | 30 | mg/m3 | 是
[11 empty] | 二甲苯 | <1 | <1 | 40 | mg/m3 | 是
[11 empty] | 挥发性有机物 | 7.5 | 7.5 | 200 | mg/m3 | 是
[11 empty] | 二甲基甲酰胺（DMF） | 1.7 | 1.7 | 50 | mg/m3 | 是
|  |  | 干法2号废气回收塔 |  |  |  |  | 22644.000000 |  |  | 二甲苯 | <1 | <1 | 40 | mg/m3 | 是
[11 empty] | 挥发性有机物 | 9.2 | 9.2 | 200 | mg/m3 | 是
[11 empty] | 二甲基甲酰胺（DMF） | 8.8 | 8.8 | 50 | mg/m3 | 是
[11 empty] | 苯 | <1 | <1 | 2 | mg/m3 | 是
[11 empty] | 甲苯 | 1.4 | 1.4 | 30 | mg/m3 | 是
|  |  | 后处理废气回收塔 |  | /现有企业自2010年7月1日起执行、新建企业自2008年8月1日起执行大气污染物排放限值/后处理工艺 |  |  | 3868.000000 |  |  | 甲苯 | 5.1 | 5.1 | 30 | mg/m3 | 是
[11 empty] | 二甲苯 | <1 | <1 | 40 | mg/m3 | 是
[11 empty] | 苯 | <1 | <1 | 2 | mg/m3 | 是
[11 empty] | 挥发性有机物 | 26 | 26 | 200 | mg/m3 | 是
[11 empty] | 二甲基甲酰胺（DMF） | 1.7 | 1.7 |  | mg/m3
|  |  | 湿法废气回收塔 |  |  |  |  | 27367.000000 |  |  | 苯 | <1 | <1 |  | mg/m3
[11 empty] | 挥发性有机物 | <2.3 | <2.3 |  | mg/m3
|  |  |  | 合成革与人造革工业污染物排放标准 | /现有企业自2010年7月1日起执行、新建企业自2008年8月1日起执行大气污染物排放限值/聚氨酯湿法工艺 | [5 empty] | 二甲基甲酰胺（DMF） | 1.3 | 1.3 | 50 | mg/m3 | 是
[11 empty] | 甲苯 | <1 | <1 |  | mg/m3
[11 empty] | 二甲苯 | <1 | <1 |  | mg/m3