## 废气监测数据审核表
附表11 2018年第四季度温州市危废企业废气监督性监测超标标情况
行政区 | 企业名称 | 行业名称 | 监测点名称 | 执行标准名称 | 执行标准条件名称 | 监测日期 | 工况负荷 （%） | 流量（m3/h) | 烟气温度(℃) | 含氧量(%) | 监测项目名称 | 实测浓度(mg/m3) | 折算浓度(mg/m3) | 标准限值(mg/m3) | 排放单位 | 是否达标 | 超标倍数 | 备注
瓯海区 | 温州市瓯海伟明垃圾发电有限公司 | 其他能源发电 | 排气筒1(*00002) | 生活垃圾焚烧污染控制标准 | /现有生活垃圾焚烧炉-自2016年1月1日起执行的限值 | 2018/11/8 10:00:00 |  | 18000.000000 | 131.0 | 13.60 | 二氧化硫 | 22 | 30 | 100 | mg/m3 | 是
[11 empty] | 氮氧化物 | 52 | 70 | 300 | mg/m3 | 是
[11 empty] | 汞及化合物 | <0.01 | <0.01 | 0.05 | mg/m3 | 是
[11 empty] | 镉、铊及其化合物（以Cd +Tl计） | <0.0002 | <0.0002 | 0.1 | mg/m3 | 是
[11 empty] | 颗粒物 | <20 | <20 | 30 | mg/m3 | 是
[11 empty] | 一氧化碳 | <30 | <30 | 100 | mg/m3 | 是
[11 empty] | 锑、砷、铅、铬、钴、铜、锰、镍及其化合物 | <0.02 | <0.02 | 1 | mg/m3 | 是
[11 empty] | 氯化氢 | 56.1 | 75.9 | 60 | mg/m3 | 否 | 0.3
|  |  | 排气筒2（*498001） |  |  | 2018/11/8 10:00:00 |  | 50000.000000 | 129.0 | 13.30 | 二氧化硫 | <20 | <20 | 100 | mg/m3 | 是
[11 empty] | 氮氧化物 | 110 | 143 | 300 | mg/m3 | 是
[11 empty] | 汞及化合物 | <0.01 | <0.01 | 0.05 | mg/m3 | 是
[11 empty] | 镉、铊及其化合物（以Cd +Tl计） | <0.0002 | <0.0002 | 0.1 | mg/m3 | 是
[11 empty] | 颗粒物 | <20 | <20 | 30 | mg/m3 | 是
[11 empty] | 一氧化碳 | <30 | <30 | 100 | mg/m3 | 是
[11 empty] | 锑、砷、铅、铬、钴、铜、锰、镍及其化合物 | 0.021 | 0.027 | 1 | mg/m3 | 是
[11 empty] | 氯化氢 | 48 | 62.4 | 60 | mg/m3 | 否 | 0.040000
乐清市 | 德长环保股份有限公司 | 电力、热力的生产和供应业 | 废气排放口 | 生活垃圾焚烧污染控制标准 | /现有生活垃圾焚烧炉-自2016年1月1日起执行的限值 | 2018/11/14 10:00:00 | 96.0 | 227000.000000 | 160.0 | 15.54 | 二氧化硫 | 27.8 | 50.9 | 100 | mg/m3 | 是
[11 empty] | 氮氧化物 | 49.5 | 90.7 | 300 | mg/m3 | 是
[11 empty] | 汞及化合物 | <0.00121 | <0.00121 | 0.05 | mg/m3 | 是
[11 empty] | 镉、铊及其化合物（以Cd +Tl计） | <0.000015 | <0.000015 | 0.1 | mg/m3 | 是
[11 empty] | 颗粒物 | <20 | <20 | 30 | mg/m3 | 是
[11 empty] | 一氧化碳 | 101 | 185 | 100 | mg/m3 | 否 | 0.9
[11 empty] | 锑、砷、铅、铬、钴、铜、锰、镍及其化合物 | 0.0023 | 0.00317 | 1 | mg/m3 | 是
[11 empty] | 氯化氢 | 2.16 | 3.96 | 60 | mg/m3 | 是