## 废气监测数据审核表
附表3 2018年第三季度温州工业废气重点排污单位监督性监测达标情况
行政区 | 企业名称 | 行业名称 | 监测点名称 | 执行标准名称 | 执行标准条件名称 | 监测日期 | 工况负荷 （%） | 流量（m3/h) | 烟气温度(℃) | 含氧量(%) | 监测项目名称 | 实测浓度(mg/m3) | 折算浓度(mg/m3) | 标准限值(mg/m3) | 排放单位 | 是否达标 | 超标倍数 | 备注
鹿城区 | 温州伟明环保能源有限公司 | 其他能源发电 | 排气筒1（41068） | 生活垃圾焚烧污染控制标准 | /现有生活垃圾焚烧炉-自2016年1月1日起执行的限值 | 2018/7/18 10:00:00 |  | 120000.000000 | 143.0 | 9.10 | 二噁英类 | 0.036 | 0.031 | 0.1 | ng TEQ/m3 | 是
[6 empty] | 2018/8/9 10:00:00 |  |  | 149.0 | 9.50 | 二氧化硫 | <20 | <20 | 100 | mg/m3 | 是
[11 empty] | 氮氧化物 | 125 | 109 | 300 | mg/m3 | 是
[11 empty] | 汞及化合物 | <0.01 | <0.01 | 0.05 | mg/m3 | 是
[11 empty] | 镉、铊及其化合物（以Cd +Tl计） | <0.0002 | <0.0002 | 0.1 | mg/m3 | 是
[11 empty] | 颗粒物 | <20 | <20 | 30 | mg/m3 | 是
[11 empty] | 一氧化碳 | <30 | <30 | 100 | mg/m3 | 是
[11 empty] | 锑、砷、铅、铬、钴、铜、锰、镍及其化合物 | 0.051 | 0.044 | 1 | mg/m3 | 是
[11 empty] | 氯化氢 | <3 | <3 | 60 | mg/m3 | 是
|  |  | 排气筒2（41069） |  |  | 2018/7/19 10:00:00 |  | 88300.000000 | 160.0 | 9.10 | 二噁英类 | 0.01 | 0.008 | 0.1 | ng TEQ/m3 | 是
[6 empty] | 2018/8/9 10:00:00 |  | 94000.000000 | 157.0 | 9.80 | 二氧化硫 | <20 | <20 | 100 | mg/m3 | 是
[11 empty] | 氮氧化物 | 154 | 138 | 300 | mg/m3 | 是
[11 empty] | 汞及化合物 | <0.01 | <0.01 | 0.05 | mg/m3 | 是
[11 empty] | 镉、铊及其化合物（以Cd +Tl计） | <0.0002 | <0.0002 | 0.1 | mg/m3 | 是
[11 empty] | 颗粒物 | 24 | 21 | 30 | mg/m3 | 是
[11 empty] | 一氧化碳 | <30 | <30 | 100 | mg/m3 | 是
[11 empty] | 锑、砷、铅、铬、钴、铜、锰、镍及其化合物 | 0.047 | 0.042 | 1 | mg/m3 | 是
[11 empty] | 氯化氢 | <3 | <3 | 60 | mg/m3 | 是
鹿城区 | 浙江伟明环保股份有限公司 | 其他能源发电 | 排气筒1(486001-1) | 生活垃圾焚烧污染控制标准 | /现有生活垃圾焚烧炉-自2016年1月1日起执行的限值 | 2018/7/17 10:00:00 |  | 27600.000000 | 126.0 | 10.10 | 二噁英类 | 0.012 | 0.011 | 0.1 | ng TEQ/m3 | 是
[6 empty] | 2018/8/8 10:00:00 |  | 37000.000000 | 123.0 | 12.00 | 二氧化硫 | <20 | <20 | 100 | mg/m3 | 是
[11 empty] | 氮氧化物 | 93 | 103 | 300 | mg/m3 | 是
[11 empty] | 一氧化碳 | <30 | <30 | 100 | mg/m3 | 是
[11 empty] | 锑、砷、铅、铬、钴、铜、锰、镍及其化合物 | 0.043 | 0.048 | 1 | mg/m3 | 是
[11 empty] | 氯化氢 | <3 | <3 | 60 | mg/m3 | 是
[11 empty] | 汞及化合物 | <0.01 | <0.01 | 0.05 | mg/m3 | 是
[11 empty] | 镉、铊及其化合物（以Cd +Tl计） | <0.0002 | <0.0002 | 0.1 | mg/m3 | 是
[11 empty] | 颗粒物 | <20 | <20 | 30 | mg/m3 | 是
|  |  | 排气筒2（48600-2） |  |  | 2018/7/17 10:00:00 |  | 34800.000000 | 128.0 | 10.10 | 二噁英类 | 0.015 | 0.014 | 0.1 | ng TEQ/m3 | 是
[6 empty] | 2018/8/8 10:00:00 |  | 36000.000000 | 118.0 | 12.40 | 二氧化硫 | <20 | <20 | 100 | mg/m3 | 是
[11 empty] | 氮氧化物 | 92 | 107 | 300 | mg/m3 | 是
[11 empty] | 一氧化碳 | <30 | <30 | 100 | mg/m3 | 是
[11 empty] | 锑、砷、铅、铬、钴、铜、锰、镍及其化合物 | 0.027 | 0.031 | 1 | mg/m3 | 是
[11 empty] | 氯化氢 | <3 | <3 | 60 | mg/m3 | 是
[11 empty] | 汞及化合物 | <0.01 | <0.01 | 0.05 | mg/m3 | 是
[11 empty] | 镉、铊及其化合物（以Cd +Tl计） | <0.0002 | <0.0002 | 0.1 | mg/m3 | 是
[11 empty] | 颗粒物 | <20 | <20 | 30 | mg/m3 | 是
|  |  | 排气筒3（48600-3） |  |  | 2018/7/18 10:00:00 |  | 32800.000000 | 115.0 | 9.70 | 二噁英类 | 0.018 | 0.016 | 0.1 | ng TEQ/m3 | 是
[6 empty] | 2018/8/31 10:00:00 |  | 37000.000000 | 111.0 | 12.30 | 二氧化硫 | <20 | <20 | 100 | mg/m3 | 是
[11 empty] | 氮氧化物 | 120 | 138 | 300 | mg/m3 | 是
[11 empty] | 一氧化碳 | <30 | <30 | 100 | mg/m3 | 是
[11 empty] | 锑、砷、铅、铬、钴、铜、锰、镍及其化合物 | <0.02 | <0.02 | 1 | mg/m3 | 是
[11 empty] | 氯化氢 | <3 | <3 | 60 | mg/m3 | 是
[11 empty] | 汞及化合物 | <0.01 | <0.01 | 0.05 | mg/m3 | 是
[11 empty] | 镉、铊及其化合物（以Cd +Tl计） | <0.0002 | <0.0002 | 0.1 | mg/m3 | 是
[11 empty] | 颗粒物 | <20 | <20 | 30 | mg/m3 | 是
龙湾区 | 华迪钢业集团有限公司 | 常用有色金属压延加工 | 酸洗池废气处理排放口 | 大气污染物综合排放标准 | /1997年1月1日起设立（包括新建、扩建、改建）的污染源/其他 | 2018/7/19 10:00:00 |  |  |  |  | 氮氧化物 | 12.8 | 12.8 | 240 | mg/m3 | 是
[11 empty] | 氟化物 | 4.02 | 4.02 | 9 | mg/m3 | 是
|  |  | 退火炉排放口4168 | 轧钢工业大气污染物排放标准 | /现有企自2015年1月1日起业 新建企业自2012年10月1日起/热处理炉 |  |  | 1587.000000 | 122.3 | 2.80 | 二氧化硫 | <16 | <16 | 150 | mg/m3 | 是
[11 empty] | 氮氧化物 | 112 | 108 | 300 | mg/m3 | 是
[11 empty] | 颗粒物 | <10 | <10 | 20 | mg/m3 | 是
|  |  | 退火炉排放口4426 |  |  |  |  | 1166.000000 | 155.0 | 4.40 | 二氧化硫 | <16 | <16 | 150 | mg/m3 | 是
[11 empty] | 氮氧化物 | 101 | 106 | 300 | mg/m3 | 是
[11 empty] | 颗粒物 | <10 | <10 | 20 | mg/m3 | 是
|  |  | 斜底加热炉 |  |  |  |  | 1997.000000 | 74.1 | 9.60 | 二氧化硫 | <16 | <16 | 150 | mg/m3 | 是
[11 empty] | 氮氧化物 | 132 | 203 | 300 | mg/m3 | 是
[11 empty] | 颗粒物 | <10 | <10 | 20 | mg/m3 | 是
龙湾区 | 温州合力革业有限公司 | 塑料人造革、合成革制造 | 天然气锅炉排气筒2017 | 锅炉大气污染物排放标准 | /新建锅炉-自2014年7月1日起执行的大气污染物排放限值/燃气锅炉 | 2018/9/4 14:00:00 |  | 4922.000000 | 80.4 | 5.50 | 二氧化硫 | <16 | <16 | 50 | mg/m3 | 是
[11 empty] | 氮氧化物 | 98 | 111 | 200 | mg/m3 | 是
[11 empty] | 林格曼黑度 | 1 | 1 | 1 | 级 | 是
[11 empty] | 颗粒物 | <10 | <10 | 20 | mg/m3 | 是
|  |  | 天燃气锅炉排气筒2013 |  | /10t/h及以下在用蒸汽锅炉和7MW及以下在用热水锅炉-自2016年7月1日起执行的大气污染物排放限值_复制/燃气锅炉 |  |  | 4203.000000 | 59.4 | 5.40 | 二氧化硫 | <16 | <16 | 100 | mg/m3 | 是
[11 empty] | 氮氧化物 | 97 | 110 | 400 | mg/m3 | 是
[11 empty] | 林格曼黑度 | 1 | 1 | 1 | 级 | 是
[11 empty] | 颗粒物 | 10 | 11 | 30 | mg/m3 | 是
龙湾区 | 温州宏丰革基布有限公司 | 棉、化纤印染精加工 | 1号定型机排气筒 | 纺织染整工业大气污染物排放标准 | /新建企业（所有企业）排放限值 | 2018/9/6 15:00:00 |  | 6729.000000 | 44.2 |  | 油烟 | 0.00024 | 0.00024 | 15 | mg/m3 | 是
[11 empty] | 颗粒物 | <10 | <10 | 15 | mg/m3 | 是
|  |  | 2号定型机排气筒 |  |  |  |  | 6900.000000 | 58.7 |  | 油烟 | 0.00065 | 0.00065 | 15 | mg/m3 | 是
[11 empty] | 颗粒物 | <10 | <10 | 15 | mg/m3 | 是
|  |  | 3号定型机排气筒 |  |  |  |  | 10198.000000 | 55.2 |  | 油烟 | 0.0013 | 0.0013 | 15 | mg/m3 | 是
[11 empty] | 颗粒物 | <10 | <10 | 15 | mg/m3 | 是
|  |  | 天然气锅炉排气筒 | 锅炉大气污染物排放标准 | /新建锅炉-自2014年7月1日起执行的大气污染物排放限值/燃气锅炉 |  |  | 6622.000000 | 57.9 | 6.30 | 二氧化硫 | <16 | <16 | 50 | mg/m3 | 是
[11 empty] | 氮氧化物 | 115 | 137 | 200 | mg/m3 | 是
[11 empty] | 林格曼黑度 | 1 | 1 | 1 | 级 | 是
[11 empty] | 颗粒物 | <10 | 11 | 20 | mg/m3 | 是
龙湾区 | 温州隆兴皮革有限公司 | 塑料人造革、合成革制造 | 天燃气锅炉排气筒 | 锅炉大气污染物排放标准 | /新建锅炉-自2014年7月1日起执行的大气污染物排放限值/燃气锅炉 | 2018/9/17 14:00:00 | 62.5 | 4128.000000 | 99.9 | 4.00 | 二氧化硫 | <16 | <16 | 50 | mg/m3 | 是
[11 empty] | 氮氧化物 | 136 | 140 | 200 | mg/m3 | 是
[11 empty] | 林格曼黑度 | 1 | 1 | 1 | 级 | 是
[11 empty] | 颗粒物 | <10 | <10 | 20 | mg/m3 | 是
龙湾区 | 温州胜奥革业有限公司 | 塑料人造革、合成革制造 | 锅炉排气筒 | 锅炉大气污染物排放标准 | /新建锅炉-自2014年7月1日起执行的大气污染物排放限值/燃气锅炉 | 2018/7/16 9:00:00 |  | 4168.000000 | 120.4 | 6.60 | 二氧化硫 | <16 | <16 | 50 | mg/m3 | 是
[11 empty] | 氮氧化物 | 162 | 197 | 200 | mg/m3 | 是
[11 empty] | 林格曼黑度 | 1 | 1 | 1 | 级 | 是
[11 empty] | 颗粒物 | <10 | <10 | 20 | mg/m3 | 是
龙湾区 | 温州市宏福皮革有限公司 | 塑料人造革、合成革制造 | 干法线排气筒 | 合成革与人造革工业污染物排放标准 | /现有企业自2010年7月1日起执行、新建企业自2008年8月1日起执行大气污染物排放限值/聚氨酯干法工艺 | 2018/8/28 9:00:00 |  |  |  |  | 挥发性有机物 | 41.1 | 41.1 | 200 | mg/m3 | 是
[11 empty] | 二甲基甲酰胺（DMF） | <0.5 | <0.5 | 50 | mg/m3 | 是
[11 empty] | 苯 | <1 | <1 | 2 | mg/m3 | 是
[11 empty] | 甲苯 | <1 | <1 | 30 | mg/m3 | 是
[11 empty] | 二甲苯 | <1 | <1 | 40 | mg/m3 | 是
|  |  | 锅炉排气筒 | 锅炉大气污染物排放标准 | /新建锅炉-自2014年7月1日起执行的大气污染物排放限值/燃气锅炉 | 2018/7/18 9:00:00 |  | 11751.000000 | 68.9 | 10.10 | 颗粒物 | <10 | <10 | 20 | mg/m3 | 是
[11 empty] | 二氧化硫 | <16 | <16 | 50 | mg/m3 | 是
[11 empty] | 氮氧化物 | <30 | 45 | 200 | mg/m3 | 是
[11 empty] | 林格曼黑度 | 1 | 1 | 1 | 级 | 是
|  |  | 湿法线排气筒 | 合成革与人造革工业污染物排放标准 | /现有企业自2010年7月1日起执行、新建企业自2008年8月1日起执行大气污染物排放限值/聚氨酯湿法工艺 | 2018/8/28 9:00:00 |  |  |  |  | 二甲苯 | <1 | <1 |  | mg/m3
[11 empty] | 挥发性有机物 | 23.5 | 23.5 |  | mg/m3
[11 empty] | 二甲基甲酰胺（DMF） | 1 | 1 | 50 | mg/m3 | 是
[11 empty] | 苯 | <1 | <1 |  | mg/m3
[11 empty] | 甲苯 | <1 | <1 |  | mg/m3
龙湾区 | 温州市华夏人造革有限公司 | 其他皮革制品制造 | 锅炉排气筒 | 锅炉大气污染物排放标准 | /新建锅炉-自2014年7月1日起执行的大气污染物排放限值/燃气锅炉 | 2018/7/9 10:00:00 |  | 4818.000000 | 76.2 | 6.00 | 二氧化硫 | <16 | <16 | 50 | mg/m3 | 是
[11 empty] | 氮氧化物 | 94 | 110 | 200 | mg/m3 | 是
[11 empty] | 林格曼黑度 | 1 | 1 | 1 | 级 | 是
[11 empty] | 颗粒物 | <10 | <10 | 20 | mg/m3 | 是
龙湾区 | 温州市新兄弟人造革有限公司 | 塑料人造革、合成革制造 | 燃气锅炉排气筒 | 锅炉大气污染物排放标准 | /新建锅炉-自2014年7月1日起执行的大气污染物排放限值/燃气锅炉 | 2018/8/2 14:00:00 |  | 11314.000000 | 41.7 | 13.10 | 二氧化硫 | <16 | <16 | 50 | mg/m3 | 是
[11 empty] | 氮氧化物 | 61 | 136 | 200 | mg/m3 | 是
[11 empty] | 林格曼黑度 | 1 | 1 | 1 | 级 | 是
[11 empty] | 颗粒物 | <10 | <10 | 20 | mg/m3 | 是
龙湾区 | 温州永强垃圾发电有限公司 | 其他能源发电 | 排气筒1#592001 | 生活垃圾焚烧污染控制标准 | /现有生活垃圾焚烧炉-自2016年1月1日起执行的限值 | 2018/7/18 13:00:00 |  | 35000.000000 | 150.0 | 10.30 | 颗粒物 | 28 | 26 | 30 | mg/m3 | 是
[11 empty] | 一氧化碳 | <30 | <30 | 100 | mg/m3 | 是
[11 empty] | 二氧化硫 | <20 | <20 | 100 | mg/m3 | 是
[8 empty] | 36300.000000 | 155.0 | 9.00 | 二噁英类 | 0.03 | 0.025 | 0.1 | ng TEQ/m3 | 是
[8 empty] | 35000.000000 | 150.0 | 10.30 | 氮氧化物 | 114 | 106 | 300 | mg/m3 | 是
[11 empty] | 汞及化合物 | <0.01 | <0.01 | 0.05 | mg/m3 | 是
[11 empty] | 镉、铊及其化合物（以Cd +Tl计） | <0.0002 | <0.0002 | 0.1 | mg/m3 | 是
[11 empty] | 锑、砷、铅、铬、钴、铜、锰、镍及其化合物 | 0.024 | 0.022 | 1 | mg/m3 | 是
[11 empty] | 氯化氢 | 3.3 | 3.1 | 60 | mg/m3 | 是
|  |  | 排气筒2#592002 |  |  |  |  | 36000.000000 | 155.0 | 10.50 | 二氧化硫 | <20 | <20 | 100 | mg/m3 | 是
[11 empty] | 氮氧化物 | 120 | 114 | 300 | mg/m3 | 是
[11 empty] | 颗粒物 | 23 | 22 | 30 | mg/m3 | 是
[11 empty] | 一氧化碳 | <30 | <30 | 100 | mg/m3 | 是
[11 empty] | 锑、砷、铅、铬、钴、铜、锰、镍及其化合物 | 0.023 | 0.022 | 1 | mg/m3 | 是
[11 empty] | 氯化氢 | 4.1 | 3.9 | 60 | mg/m3 | 是
[11 empty] | 汞及化合物 | <0.01 | <0.01 | 0.05 | mg/m3 | 是
[11 empty] | 镉、铊及其化合物（以Cd +Tl计） | <0.0002 | <0.0002 | 0.1 | mg/m3 | 是
[6 empty] | 2018/7/19 10:00:00 |  | 39400.000000 | 163.0 | 9.90 | 二噁英类 | 0.017 | 0.016 | 0.1 | ng TEQ/m3 | 是
|  |  | 排气筒3#592003 |  |  | 2018/7/17 13:00:00 |  | 35500.000000 | 158.0 | 9.80 | 二噁英类 | 0.026 | 0.023 | 0.1 | ng TEQ/m3 | 是
[6 empty] | 2018/7/18 13:00:00 |  | 38000.000000 | 156.0 | 11.30 | 颗粒物 | 20 | 21 | 30 | mg/m3 | 是
[11 empty] | 一氧化碳 | <30 | <30 | 100 | mg/m3 | 是
[11 empty] | 二氧化硫 | <20 | <20 | 100 | mg/m3 | 是
[11 empty] | 氮氧化物 | 107 | 110 | 300 | mg/m3 | 是
[11 empty] | 汞及化合物 | <0.01 | <0.01 | 0.05 | mg/m3 | 是
[11 empty] | 镉、铊及其化合物（以Cd +Tl计） | <0.0002 | <0.0002 | 0.1 | mg/m3 | 是
[11 empty] | 锑、砷、铅、铬、钴、铜、锰、镍及其化合物 | <0.02 | <0.02 | 1 | mg/m3 | 是
[11 empty] | 氯化氢 | <3 | <3 | 60 | mg/m3 | 是
|  |  | 排气筒4#16007 |  |  | 2018/7/17 13:00:00 |  | 67500.000000 | 191.0 | 9.60 | 二噁英类 | 0.079 | 0.069 | 0.1 | ng TEQ/m3 | 是
[6 empty] | 2018/7/19 13:00:00 |  | 64000.000000 | 195.0 | 9.50 | 二氧化硫 | <20 | <20 | 100 | mg/m3 | 是
[11 empty] | 镉、铊及其化合物（以Cd +Tl计） | <0.0002 | <0.0002 | 0.1 | mg/m3 | 是
[11 empty] | 颗粒物 | <20 | <20 | 30 | mg/m3 | 是
[11 empty] | 一氧化碳 | <30 | <30 | 100 | mg/m3 | 是
[11 empty] | 锑、砷、铅、铬、钴、铜、锰、镍及其化合物 | <0.02 | <0.02 | 1 | mg/m3 | 是
[11 empty] | 氯化氢 | <3 | <3 | 60 | mg/m3 | 是
[11 empty] | 氮氧化物 | 82 | 71 | 300 | mg/m3 | 是
[11 empty] | 汞及化合物 | <0.01 | <0.01 | 0.05 | mg/m3 | 是
|  |  | 排气筒5#16008 |  |  |  |  | 69000.000000 | 173.0 | 9.60 | 二氧化硫 | <20 | <20 | 100 | mg/m3 | 是
[11 empty] | 颗粒物 | 26 | 23 | 30 | mg/m3 | 是
[11 empty] | 一氧化碳 | <30 | <30 | 100 | mg/m3 | 是
[8 empty] | 62400.000000 | 193.0 | 9.00 | 二噁英类 | 0.017 | 0.015 | 0.1 | ng TEQ/m3 | 是
[8 empty] | 69000.000000 | 173.0 | 9.60 | 氮氧化物 | 52 | 46 | 300 | mg/m3 | 是
[11 empty] | 汞及化合物 | <0.01 | <0.01 | 0.05 | mg/m3 | 是
[11 empty] | 镉、铊及其化合物（以Cd +Tl计） | <0.0002 | <0.0002 | 0.1 | mg/m3 | 是
[11 empty] | 锑、砷、铅、铬、钴、铜、锰、镍及其化合物 | <0.02 | <0.02 | 1 | mg/m3 | 是
[11 empty] | 氯化氢 | <3 | <3 | 60 | mg/m3 | 是
|  |  | 排气筒6#16016 |  |  | 2018/7/18 13:00:00 |  | 70400.000000 | 192.0 | 9.50 | 二噁英类 | 0.044 | 0.037 | 0.1 | ng TEQ/m3 | 是
[6 empty] | 2018/7/19 13:00:00 |  | 84000.000000 | 186.0 | 11.20 | 二氧化硫 | <20 | <20 | 100 | mg/m3 | 是
[11 empty] | 锑、砷、铅、铬、钴、铜、锰、镍及其化合物 | 0.036 | 0.037 | 1 | mg/m3 | 是
[11 empty] | 氯化氢 | <3 | <3 | 60 | mg/m3 | 是
[11 empty] | 氮氧化物 | 57 | 58 | 300 | mg/m3 | 是
[11 empty] | 汞及化合物 | <0.01 | <0.01 | 0.05 | mg/m3 | 是
[11 empty] | 镉、铊及其化合物（以Cd +Tl计） | <0.0002 | <0.0002 | 0.1 | mg/m3 | 是
[11 empty] | 颗粒物 | 29 | 30 | 30 | mg/m3 | 是
[11 empty] | 一氧化碳 | <30 | <30 | 100 | mg/m3 | 是
温州市经济技术开发区 | 温州宏泽热电股份有公司 | 热力生产和供应 | 排气筒 | 生活垃圾焚烧污染控制标准 | /现有生活垃圾焚烧炉-自2016年1月1日起执行的限值 | 2018/7/16 10:00:00 |  | 390000.000000 | 56.0 | 11.00 | 二氧化硫 | <20 | <20 | 100 | mg/m3 | 是
[11 empty] | 汞及化合物 | <0.01 | <0.01 | 0.05 | mg/m3 | 是
[11 empty] | 镉、铊及其化合物（以Cd +Tl计） | <0.0002 | <0.0002 | 0.1 | mg/m3 | 是
[11 empty] | 颗粒物 | <20 | <20 | 30 | mg/m3 | 是
[11 empty] | 一氧化碳 | 44 | 44 | 100 | mg/m3 | 是
[11 empty] | 锑、砷、铅、铬、钴、铜、锰、镍及其化合物 | <0.02 | <0.03 | 1 | mg/m3 | 是
[11 empty] | 氯化氢 | <3 | <3 | 60 | mg/m3 | 是
|  |  |  | 温州宏泽热电股份有限公司氮氧化物限值 | /排放限值 | [5 empty] | 氮氧化物 | 75 | 75 | 100 | mg/m3 | 是
温州市经济技术开发区 | 温州日胜新材料科技有限公司 | 初级形态的塑料及合成树脂制造 | 烟囱 | 锅炉大气污染物排放标准 | /10t/h及以下在用蒸汽锅炉和7MW及以下在用热水锅炉-自2016年7月1日起执行的大气污染物排放限值_复制/燃油锅炉 | 2018/8/15 10:00:00 |  | 85000.000000 | 351.0 | 5.90 | 二氧化硫 | <20 | <20 | 300 | mg/m3 | 是
[11 empty] | 氮氧化物 | 48 | 54 | 400 | mg/m3 | 是
[11 empty] | 林格曼黑度 | 1 | 1 | 1 | 级 | 是
[11 empty] | 颗粒物 | <20 | <20 | 60 | mg/m3 | 是
永嘉县 | 永嘉绿色动力再生能源有限公司 | 其他能源发电 | 排放口1 | 生活垃圾焚烧污染控制标准 | /现有生活垃圾焚烧炉-自2016年1月1日起执行的限值 | 2018/7/27 10:00:00 |  | 52900.000000 | 183.0 | 9.70 | 二氧化硫 | <3 | <3 | 100 | mg/m3 | 是
[11 empty] | 氮氧化物 | 88 | 75 | 300 | mg/m3 | 是
[11 empty] | 汞及化合物 | <0.0009 | <0.0009 | 0.05 | mg/m3 | 是
[11 empty] | 锑、砷、铅、铬、钴、铜、锰、镍及其化合物 | 0.00875 | 0.00709 | 1 | mg/m3 | 是
[11 empty] | 氯化氢 | 4.33 | 3.75 | 60 | mg/m3 | 是
[11 empty] | 镉、铊及其化合物（以Cd +Tl计） | <0.008 | <0.0008 | 0.1 | mg/m3 | 是
[11 empty] | 颗粒物 | <20 | <20 | 30 | mg/m3 | 是
[11 empty] | 一氧化碳 | 1 | 1 | 100 | mg/m3 | 是
|  |  | 排放口2 |  |  | 2018/7/26 10:00:00 |  | 37000.000000 | 149.0 | 9.60 | 颗粒物 | <20 | <20 | 30 | mg/m3 | 是
[11 empty] | 一氧化碳 | 1 | 1 | 100 | mg/m3 | 是
[11 empty] | 锑、砷、铅、铬、钴、铜、锰、镍及其化合物 | 0.00495 | 0.0045 | 1 | mg/m3 | 是
[11 empty] | 二氧化硫 | <3 | <3 | 100 | mg/m3 | 是
[11 empty] | 氮氧化物 | 84 | 74 | 300 | mg/m3 | 是
[11 empty] | 汞及化合物 | <0.0009 | <0.0009 | 0.05 | mg/m3 | 是
[11 empty] | 氯化氢 | 4.63 | 4.15 | 60 | mg/m3 | 是
[11 empty] | 镉、铊及其化合物（以Cd +Tl计） | <0.008 | <0.008 | 0.1 | mg/m3 | 是
永嘉县 | 永嘉智达节能科技有限公司（永嘉工业园区集中供热工程） | 热力生产和供应 | 标准检测口 | 锅炉大气污染物排放标准 | /10t/h以上在用蒸汽锅炉和7MW以上在用热水锅炉-自2015年10月1日起执行的大气污染物排放限值/燃煤锅炉/除广西壮族自治区、重庆市、四川省和贵州省外地区的燃煤锅炉 | 2018/9/6 15:00:00 | 42.0 | 49374.000000 | 70.0 | 9.90 | 林格曼黑度 | 1 | 1 | 1 | 级 | 是
[11 empty] | 颗粒物 | 13.9 | <20 | 80 | mg/m3 | 是
[11 empty] | 二氧化硫 | 81 | 86 | 400 | mg/m3 | 是
[11 empty] | 氮氧化物 | 158 | 166 | 400 | mg/m3 | 是
平阳县 | 平阳绿色动力再生能源有限公司 | 其他能源发电 | 排放口1# | 生活垃圾焚烧污染控制标准 | /现有生活垃圾焚烧炉-自2016年1月1日起执行的限值 | 2018/7/10 9:00:00 |  | 38040.000000 | 195.9 | 5.60 | 二氧化硫 | <3 | <3 | 100 | mg/m3 | 是
[11 empty] | 氮氧化物 | 113 | 74 | 300 | mg/m3 | 是
[8 empty] | 36991.000000 | 196.8 | 5.80 | 汞及化合物 | <0.0025 | <0.0025 | 0.05 | mg/m3 | 是
[11 empty] | 镉、铊及其化合物（以Cd +Tl计） | <0.000008 | <0.000008 | 0.1 | mg/m3 | 是
[8 empty] | 38040.000000 | 195.9 | 5.60 | 颗粒物 | <20 | <20 | 30 | mg/m3 | 是
[11 empty] | 一氧化碳 | <20 | <20 | 100 | mg/m3 | 是
[11 empty] | 氯化氢 | <0.9 | <0.9 | 60 | mg/m3 | 是
[8 empty] | 36991.000000 | 196.8 | 5.80 | 锑、砷、铅、铬、钴、铜、锰、镍及其化合物 | 0.0021 | 0.0014 | 1 | mg/m3 | 是
|  |  | 排放口2# |  |  | 2018/7/9 9:00:00 |  | 42675.000000 | 189.6 | 9.90 | 二氧化硫 | <3 | <3 | 100 | mg/m3 | 是
[11 empty] | 氮氧化物 | 139 | 126 | 300 | mg/m3 | 是
[8 empty] | 41405.000000 | 191.6 | 9.70 | 汞及化合物 | <0.0025 | <0.0025 | 0.05 | mg/m3 | 是
[11 empty] | 镉、铊及其化合物（以Cd +Tl计） | <0.000008 | <0.000008 | 0.1 | mg/m3 | 是
[8 empty] | 42675.000000 | 189.6 | 9.90 | 颗粒物 | <20 | <20 | 30 | mg/m3 | 是
[11 empty] | 一氧化碳 | <20 | <20 | 100 | mg/m3 | 是
[8 empty] | 41405.000000 | 191.6 | 9.70 | 锑、砷、铅、铬、钴、铜、锰、镍及其化合物 | 0.0038 | 0.0035 | 1 | mg/m3 | 是
[8 empty] | 42675.000000 | 189.6 | 9.90 | 氯化氢 | <0.9 | <0.9 | 60 | mg/m3 | 是
苍南县 | 苍南县辉煌烫金材料有限公司 | 包装装潢及其他印刷 | RTO排气筒 | 大气污染物综合排放标准 | /1997年1月1日起设立（包括新建、扩建、改建）的污染源/硫、二氧化硫、硫酸和其他含硫化合物使用 | 2018/7/18 17:00:00 | 58.3 | 17500.000000 |  |  | 氮氧化物 | <10 | <10 | 240 | mg/m3 | 是
[11 empty] | 颗粒物 | <20 | <20 | 120 | mg/m3 | 是
[7 empty] | 57.3 | 17200.000000 |  |  | 挥发性有机物 | 16.2 | 16.2 |  | mg/m3
[11 empty] | 二甲基甲酰胺（DMF） | <1.13 | <1.13 |  | mg/m3
[11 empty] | 苯 | 1.39 | 1.39 |  | mg/m3
[11 empty] | 甲苯 | 5.75 | 5.75 | 40 | mg/m3 | 是
[11 empty] | 二甲苯 | 1.73 | 1.73 | 70 | mg/m3 | 是
[7 empty] | 58.3 | 17500.000000 |  |  | 二氧化硫 | 171 | 171 | 550 | mg/m3 | 是
[5 empty] | /1997年1月1日起设立（包括新建、扩建、改建）的污染源/使用溶剂汽油或 其他混合烃类物质 |  | 57.3 | 17200.000000 |  |  | 非甲烷总烃 | 48.2 | 48.2 | 120 | mg/m3 | 是
苍南县 | 苍南宜嘉垃圾发电有限公司 | 其他能源发电 | 烟囱中部01 | 生活垃圾焚烧污染控制标准 | /现有生活垃圾焚烧炉-自2016年1月1日起执行的限值 | 2018/8/15 8:00:00 | 63.8 | 89300.000000 | 183.7 | 8.60 | 氯化氢 | 4.6 | 3.69 | 60 | mg/m3 | 是
[11 empty] | 一氧化碳 | <20 | <20 | 100 | mg/m3 | 是
[11 empty] | 锑、砷、铅、铬、钴、铜、锰、镍及其化合物 | 0.563 | 0.455 | 1 | mg/m3 | 是
[7 empty] | 75.0 | 105000.000000 | 184.6 | 8.10 | 二氧化硫 | <3 | <3 | 100 | mg/m3 | 是
[11 empty] | 氮氧化物 | 47 | 37 | 300 | mg/m3 | 是
[7 empty] | 63.8 | 89300.000000 | 183.7 | 8.60 | 汞及化合物 | 0.000357 | 0.000323 | 0.05 | mg/m3 | 是
[11 empty] | 镉、铊及其化合物（以Cd +Tl计） | 0.000444 | 0.000362 | 0.1 | mg/m3 | 是
[7 empty] | 75.0 | 105000.000000 | 184.6 | 8.10 | 颗粒物 | 25.9 | 20.2 | 30 | mg/m3 | 是
|  |  | 烟囱中部02 |  |  | 2018/8/15 15:00:00 | 85.7 | 120000.000000 | 187.7 | 8.70 | 锑、砷、铅、铬、钴、铜、锰、镍及其化合物 | 0.56 | 0.456 | 1 | mg/m3 | 是
[11 empty] | 氯化氢 | 4.34 | 3.54 | 60 | mg/m3 | 是
[11 empty] | 镉、铊及其化合物（以Cd +Tl计） | 0.000447 | 0.000364 | 0.1 | mg/m3 | 是
[7 empty] | 61.6 | 86200.000000 | 185.9 | 7.30 | 颗粒物 | <20 | <20 | 30 | mg/m3 | 是
[11 empty] | 二氧化硫 | <3 | <3 | 100 | mg/m3 | 是
[11 empty] | 氮氧化物 | 56 | 41 | 300 | mg/m3 | 是
[7 empty] | 85.7 | 120000.000000 | 187.7 | 8.70 | 汞及化合物 | 0.000401 | 0.000327 | 0.05 | mg/m3 | 是
[11 empty] | 一氧化碳 | <20 | <20 | 100 | mg/m3 | 是
苍南县 | 温州合盈实业有限公司 | 塑料人造革、合成革制造 | 干法废气回收塔1# | 合成革与人造革工业污染物排放标准 | /现有企业自2010年7月1日起执行、新建企业自2008年8月1日起执行大气污染物排放限值/聚氨酯干法工艺 | 2018/7/20 16:00:00 | 54.5 | 22900.000000 |  |  | 苯 | 0.0791 | 0.0791 | 2 | mg/m3 | 是
[11 empty] | 甲苯 | 0.0556 | 0.0556 | 30 | mg/m3 | 是
[11 empty] | 二甲苯 | 0.232 | 0.232 | 40 | mg/m3 | 是
[11 empty] | 颗粒物 | <20 | <20 |  | mg/m3
[11 empty] | 挥发性有机物 | 0.812 | 0.812 | 200 | mg/m3 | 是
[11 empty] | 二甲基甲酰胺（DMF） | <1.13 | <1.13 | 50 | mg/m3 | 是
|  |  | 干法废气回收塔2# |  |  |  | 42.9 | 20600.000000 |  |  | 二甲苯 | 0.238 | 0.238 | 40 | mg/m3 | 是
[11 empty] | 颗粒物 | <20 | <20 |  | mg/m3
[11 empty] | 挥发性有机物 | 0.788 | 0.788 | 200 | mg/m3 | 是
[11 empty] | 二甲基甲酰胺（DMF） | <1.13 | <1.13 | 50 | mg/m3 | 是
[11 empty] | 苯 | 0.0953 | 0.0953 | 2 | mg/m3 | 是
[11 empty] | 甲苯 | 0.0612 | 0.0612 | 30 | mg/m3 | 是
|  |  | 湿法废气回收塔3# |  | /现有企业自2010年7月1日起执行、新建企业自2008年8月1日起执行大气污染物排放限值/聚氨酯湿法工艺 |  | 43.3 | 20800.000000 |  |  | 二甲苯 | 0.168 | 0.168 |  | mg/m3
[11 empty] | 颗粒物 | <20 | <20 |  | mg/m3
[11 empty] | 挥发性有机物 | 0.491 | 0.491 |  | mg/m3
[11 empty] | 二甲基甲酰胺（DMF） | <1.13 | <1.13 | 50 | mg/m3 | 是
[11 empty] | 苯 | 0.05 | 0.05 |  | mg/m3
[11 empty] | 甲苯 | 0.0333 | 0.0333 |  | mg/m3
苍南县 | 温州金沙江实业有限公司 | 塑料人造革、合成革制造 | 干法废气回收塔3# | 合成革与人造革工业污染物排放标准 | /现有企业自2010年7月1日起执行、新建企业自2008年8月1日起执行大气污染物排放限值/聚氨酯干法工艺 | 2018/7/20 16:00:00 | 29.6 | 14200.000000 |  |  | 苯 | 0.0499 | 0.0499 | 2 | mg/m3 | 是
[11 empty] | 甲苯 | 0.114 | 0.114 | 30 | mg/m3 | 是
[11 empty] | 二甲苯 | 0.0952 | 0.0952 | 40 | mg/m3 | 是
[11 empty] | 颗粒物 | <20 | <20 |  | mg/m3
[11 empty] | 挥发性有机物 | 0.623 | 0.623 | 200 | mg/m3 | 是
[11 empty] | 二甲基甲酰胺（DMF） | <1.13 | <1.13 | 50 | mg/m3 | 是
|  |  | 干法废气回收塔4# |  |  |  | 32.5 | 15600.000000 |  |  | 苯 | 0.197 | 0.197 | 2 | mg/m3 | 是
[11 empty] | 甲苯 | 0.0396 | 0.0396 | 30 | mg/m3 | 是
[11 empty] | 二甲苯 | 0.149 | 0.149 | 40 | mg/m3 | 是
[11 empty] | 颗粒物 | <20 | <20 |  | mg/m3
[11 empty] | 挥发性有机物 | 0.635 | 0.635 | 200 | mg/m3 | 是
[11 empty] | 二甲基甲酰胺（DMF） | <1.13 | <1.13 | 50 | mg/m3 | 是
|  |  | 湿法回收塔2# |  | /现有企业自2010年7月1日起执行、新建企业自2008年8月1日起执行大气污染物排放限值/聚氨酯湿法工艺 |  | 68.3 | 32800.000000 |  |  | 挥发性有机物 | 0.125 | 0.125 |  | mg/m3
[11 empty] | 二甲基甲酰胺（DMF） | <1.13 | <1.13 | 50 | mg/m3 | 是
[11 empty] | 苯 | 0.046 | 0.046 |  | mg/m3
[11 empty] | 甲苯 | <0.000216 | <0.000216 |  | mg/m3
[11 empty] | 二甲苯 | 0.0308 | 0.0308 |  | mg/m3
[11 empty] | 颗粒物 | 80.8 | 80.8 |  | mg/m3
苍南县 | 温州市康尔微晶器皿有限公司 | 其他玻璃制品制造 | 排气筒1# | 平板玻璃工业大气污染物排放标准 | /自2011年10月1日起，新建企业执行规定的大气污染物排放限值。/玻璃熔窑 | 2018/8/11 10:00:00 | 66.2 | 3310.000000 | 41.7 | 20.60 | 氮氧化物 | 135 | 57 | 700 | mg/m3 | 是
[11 empty] | 林格曼黑度 | <1 | <1 | 1 | 级 | 是
[11 empty] | 颗粒物 | 65 | 27.6 | 50 | mg/m3 | 是
[7 empty] | 76.6 | 3830.000000 | 37.0 |  | 氟化物 | 6 | 2.95 | 5 | mg/m3 | 是
[11 empty] | 氯化氢 | 11.4 | 5.6 | 30 | mg/m3 | 是
[7 empty] | 66.2 | 3310.000000 | 41.7 |  | 二氧化硫 | 144 | 61 | 400 | mg/m3 | 是
苍南县 | 温州市泰昌胶粘制品有限公司 | 包装装潢及其他印刷 | RTO排气筒 | 大气污染物综合排放标准 | /1997年1月1日起设立（包括新建、扩建、改建）的污染源/硫、二氧化硫、硫酸和其他含硫化合物使用 | 2018/7/17 17:00:00 | 76.8 | 38400.000000 |  |  | 氮氧化物 | <10 | <10 | 240 | mg/m3 | 是
[11 empty] | 颗粒物 | <20 | <20 | 120 | mg/m3 | 是
[7 empty] | 78.4 | 39200.000000 |  |  | 苯 | 0.522 | 0.522 |  | mg/m3
[11 empty] | 挥发性有机物 | 5.37 | 5.37 |  | mg/m3
[11 empty] | 二甲基甲酰胺（DMF） | <1.13 | <1.13 |  | mg/m3
[11 empty] | 甲苯 | 2.02 | 2.02 | 40 | mg/m3 | 是
[11 empty] | 二甲苯 | 0.553 | 0.553 | 70 | mg/m3 | 是
[7 empty] | 76.8 | 38400.000000 |  |  | 二氧化硫 | 50 | 50 | 550 | mg/m3 | 是
[5 empty] | /1997年1月1日起设立（包括新建、扩建、改建）的污染源/使用溶剂汽油或 其他混合烃类物质 |  | 78.4 | 39200.000000 |  |  | 非甲烷总烃 | 7.67 | 7.67 | 120 | mg/m3 | 是
苍南县 | 温州市盈泰塑胶有限公司 | 塑料人造革、合成革制造 | 静电是烟雾回收塔01 | 合成革与人造革工业污染物排放标准 | /现有企业自2010年7月1日起执行、新建企业自2008年8月1日起执行大气污染物排放限值/聚氨酯干法工艺 | 2018/7/18 15:00:00 | 70.6 | 12700.000000 |  |  | 苯 | 0.562 | 0.562 | 2 | mg/m3 | 是
[11 empty] | 甲苯 | 2.45 | 2.45 | 30 | mg/m3 | 是
[11 empty] | 二甲苯 | 0.834 | 0.834 | 40 | mg/m3 | 是
[7 empty] | 71.1 | 12800.000000 |  |  | 颗粒物 | <20 | <20 |  | mg/m3
[7 empty] | 70.6 | 12700.000000 |  |  | 挥发性有机物 | 7.1 | 7.1 | 200 | mg/m3 | 是
[11 empty] | 二甲基甲酰胺（DMF） | <1.13 | <1.13 | 50 | mg/m3 | 是
苍南县 | 宇宙家纺有限公司 | 棉、化纤纺织加工 | 排气筒001 | 锅炉大气污染物排放标准 | /10t/h以上在用蒸汽锅炉和7MW以上在用热水锅炉-自2015年10月1日起执行的大气污染物排放限值/燃煤锅炉/除广西壮族自治区、重庆市、四川省和贵州省外地区的燃煤锅炉 | 2018/7/24 16:00:00 | 59.8 | 47800.000000 | 67.2 | 13.90 | 二氧化硫 | 55 | 93 | 400 | mg/m3 | 是
[11 empty] | 氮氧化物 | 110 | 186 | 400 | mg/m3 | 是
[7 empty] | 43.1 | 34500.000000 |  |  | 汞及化合物 | <0.003 | <0.003 | 0.05 | mg/m3 | 是
[11 empty] | 林格曼黑度 | <1 | <1 | 1 | 级 | 是
[7 empty] | 59.8 | 47800.000000 | 67.2 | 13.90 | 颗粒物 | 45.3 | 76.6 | 80 | mg/m3 | 是
苍南县 | 浙江宏鑫烫金材料有限公司 | 包装装潢及其他印刷 | RTO排气筒 | 大气污染物综合排放标准 | /1997年1月1日起设立（包括新建、扩建、改建）的污染源/其他 | 2018/7/18 17:00:00 | 88.7 | 26600.000000 |  |  | 甲苯 | 5.02 | 5.02 | 40 | mg/m3 | 是
[11 empty] | 二甲苯 | 1.495 | 1.495 | 70 | mg/m3 | 是
[7 empty] | 92.7 | 27800.000000 |  |  | 颗粒物 | <20 | <20 | 120 | mg/m3 | 是
[7 empty] | 88.7 | 26600.000000 |  |  | 挥发性有机物 | 13.9 | 13.9 |  | mg/m3
[11 empty] | 二甲基甲酰胺（DMF） | <1.13 | <1.13 |  | mg/m3
[11 empty] | 苯 | 1.23 | 1.23 |  | mg/m3
苍南县 | 浙江宇狮包装材料有限公司 | 塑料薄膜制造 | RTO排气筒 | 大气污染物综合排放标准 | /1997年1月1日起设立（包括新建、扩建、改建）的污染源/其他 | 2018/7/17 17:00:00 | 75.3 | 22600.000000 |  |  | 甲苯 | 2.38 | 2.38 | 40 | mg/m3 | 是
[11 empty] | 二甲苯 | 0.757 | 0.757 | 70 | mg/m3 | 是
[7 empty] | 66.3 | 19900.000000 |  |  | 颗粒物 | <20 | <20 | 120 | mg/m3 | 是
[7 empty] | 75.3 | 22600.000000 |  |  | 挥发性有机物 | 6.68 | 6.68 |  | mg/m3
[11 empty] | 二甲基甲酰胺（DMF） | <1.13 | <1.13 |  | mg/m3
[11 empty] | 苯 | 0.563 | 0.563 |  | mg/m3
泰顺县 | 浙江天关山酒业有限公司 | 酒的制造 | 蒸汽热源机排气筒 | 锅炉大气污染物排放标准 | /新建锅炉-自2014年7月1日起执行的大气污染物排放限值/燃气锅炉 | 2018/9/19 8:00:00 | 100.0 | 909.000000 | 114.0 | 13.20 | 二氧化硫 | <2 | <2 | 50 | mg/m3 | 是
[11 empty] | 氮氧化物 | 22 | 33.4 | 200 | mg/m3 | 是
[11 empty] | 林格曼黑度 | <1 | <1 | 1 | 级 | 是
[11 empty] | 颗粒物 | 5.7 | 8.5 | 20 | mg/m3 | 是
瑞安市 | 瑞安市华邦印染产业园有限公司 | 棉、化纤纺织及印染精加工 | 排放口（大能） | 锅炉大气污染物排放标准 | /新建锅炉-自2014年7月1日起执行的大气污染物排放限值/燃煤锅炉 | 2018/8/13 11:00:00 |  | 86678.000000 | 61.4 | 9.90 | 二氧化硫 | 41 | 44 | 300 | mg/m3 | 是
[11 empty] | 氮氧化物 | 130 | 141 | 300 | mg/m3 | 是
[11 empty] | 林格曼黑度 | 1 | 1 | 1 | 级 | 是
[11 empty] | 颗粒物 | 18.1 | 19.5 | 50 | mg/m3 | 是
|  |  | 排放口（凯弘） |  |  | 2018/8/13 10:00:00 |  | 24044.000000 | 58.7 | 15.40 | 二氧化硫 | 49 | 106 | 300 | mg/m3 | 是
[11 empty] | 氮氧化物 | 62 | 133 | 300 | mg/m3 | 是
[8 empty] | 24007.000000 |  |  | 汞及化合物 | <0.0001 | <0.0001 | 0.05 | mg/m3 | 是
[8 empty] | 24044.000000 |  |  | 林格曼黑度 | 1 | 1 | 1 | 级 | 是
[11 empty] | 颗粒物 | 13.6 | 29.1 | 50 | mg/m3 | 是
瑞安市 | 瑞安市绿能集中供热有限公司 | 热力生产和供应 | 排放口 | 锅炉大气污染物排放标准 | /新建锅炉-自2014年7月1日起执行的大气污染物排放限值/燃煤锅炉 | 2018/8/7 15:00:00 |  | 146000.000000 | 61.6 | 14.41 | 颗粒物 | 22.5 | 41 | 50 | mg/m3 | 是
[11 empty] | 二氧化硫 | <15 | <15 | 300 | mg/m3 | 是
[11 empty] | 氮氧化物 | 106 | 193 | 300 | mg/m3 | 是
[11 empty] | 林格曼黑度 | <1 | <1 | 1 | 级 | 是
瑞安市 | 瑞安市伟明环保能源有限公司 | 其他能源发电 | 排放口 | 生活垃圾焚烧污染控制标准 | /现有生活垃圾焚烧炉-自2016年1月1日起执行的限值 | 2018/7/9 9:00:00 |  | 169769.000000 | 166.0 | 11.90 | 锑、砷、铅、铬、钴、铜、锰、镍及其化合物 | 0.0182 | 0.02 | 1 | mg/m3 | 是
[8 empty] | 168001.000000 |  |  | 氯化氢 | 2.96 | 3.18 | 60 | mg/m3 | 是
[8 empty] | 169769.000000 |  |  | 二氧化硫 | 29 | 31 | 100 | mg/m3 | 是
[10 empty] | 11.80 | 氮氧化物 | 110 | 120 | 300 | mg/m3 | 是
[10 empty] | 11.90 | 汞及化合物 | <0.00524 | <0.00524 | 0.05 | mg/m3 | 是
[11 empty] | 镉、铊及其化合物（以Cd +Tl计） | 0.000179 | 0.000194 | 0.1 | mg/m3 | 是
[11 empty] | 颗粒物 | 1.7 | 1.9 | 30 | mg/m3 | 是
[10 empty] | 11.80 | 一氧化碳 | <20 | <20 | 100 | mg/m3 | 是
瑞安市 | 浙江华峰氨纶股份有限公司 | 合成纤维单(聚合)体的制造 | 排放口 | 锅炉大气污染物排放标准 | /10t/h以上在用蒸汽锅炉和7MW以上在用热水锅炉-自2015年10月1日起执行的大气污染物排放限值/燃煤锅炉/除广西壮族自治区、重庆市、四川省和贵州省外地区的燃煤锅炉 | 2018/8/10 10:00:00 |  | 201080.000000 | 103.3 | 10.70 | 氮氧化物 | 184 | 214 | 400 | mg/m3 | 是
[8 empty] | 191493.000000 |  |  | 汞及化合物 | <0.0003 | <0.0003 | 0.05 | mg/m3 | 是
[8 empty] | 201080.000000 |  |  | 林格曼黑度 | 1 | 1 | 1 | 级 | 是
[11 empty] | 颗粒物 | 38.4 | 44.7 | 80 | mg/m3 | 是
[11 empty] | 二氧化硫 | 187 | 218 | 400 | mg/m3 | 是
瑞安市 | 浙江华峰合成树脂有限公司 | 初级形态的塑料及合成树脂制造 | 排放口 | 锅炉大气污染物排放标准 | /10t/h以上在用蒸汽锅炉和7MW以上在用热水锅炉-自2015年10月1日起执行的大气污染物排放限值/燃煤锅炉/除广西壮族自治区、重庆市、四川省和贵州省外地区的燃煤锅炉 | 2018/8/10 11:00:00 |  | 171000.000000 | 74.9 | 12.22 | 氮氧化物 | 125 | 171 | 400 | mg/m3 | 是
[11 empty] | 林格曼黑度 | 1 | 1 | 1 | 级 | 是
[11 empty] | 颗粒物 | 43.6 | 59.7 | 80 | mg/m3 | 是
[11 empty] | 二氧化硫 | 16 | 22 | 400 | mg/m3 | 是
瑞安市 | 浙江华峰新材料股份有限公司 | 初级形态的塑料及合成树脂制造 | 排放口 | 锅炉大气污染物排放标准 | /10t/h以上在用蒸汽锅炉和7MW以上在用热水锅炉-自2015年10月1日起执行的大气污染物排放限值/燃煤锅炉/除广西壮族自治区、重庆市、四川省和贵州省外地区的燃煤锅炉 | 2018/8/10 11:00:00 |  | 171000.000000 | 74.9 | 12.22 | 二氧化硫 | 16 | 22 | 400 | mg/m3 | 是
[11 empty] | 氮氧化物 | 125 | 171 | 400 | mg/m3 | 是
[11 empty] | 林格曼黑度 | 1 | 1 | 1 | 级 | 是
[11 empty] | 颗粒物 | 43.6 | 59.7 | 80 | mg/m3 | 是
乐清市 | 德长环保股份有限公司 | 电力、热力的生产和供应业 | 废气排放口 | 生活垃圾焚烧污染控制标准 | /现有生活垃圾焚烧炉-自2016年1月1日起执行的限值 | 2018/8/16 10:00:00 | 96.5 | 214000.000000 | 168.0 | 15.24 | 二噁英类 | 0.059 | 0.1 | 0.1 | ng TEQ/m3 | 是
[6 empty] | 2018/8/23 10:00:00 | 95.0 | 227000.000000 | 150.0 | 15.35 | 二氧化硫 | 7.81 | 13.8 | 100 | mg/m3 | 是
[11 empty] | 氮氧化物 | 93 | 165 | 300 | mg/m3 | 是
[11 empty] | 汞及化合物 | <0.00139 | <0.00139 | 0.05 | mg/m3 | 是
[11 empty] | 镉、铊及其化合物（以Cd +Tl计） | <0.00183 | <0.00183 | 0.1 | mg/m3 | 是
[11 empty] | 颗粒物 | 4.35 | 7.7 | 30 | mg/m3 | 是
[11 empty] | 一氧化碳 | 33 | 58.4 | 100 | mg/m3 | 是
[11 empty] | 锑、砷、铅、铬、钴、铜、锰、镍及其化合物 | 0.021 | 0.034 | 1 | mg/m3 | 是
[11 empty] | 氯化氢 | 1.05 | 1.86 | 60 | mg/m3 | 是
乐清市 | 乐清海螺水泥有限责任公司 | 水泥制造 | 1#废气排放口 | 水泥工业大气污染物排放标准 | /现有企业2015年7月1日后，及2014年3月1日起新建企业/水泥制造/破碎机、磨机、包装机及其他通风生产设备 | 2018/9/11 10:00:00 | 100.0 | 255701.000000 | 39.4 |  | 颗粒物 | <20 | <20 | 20 | mg/m3 | 是
|  |  | 2#废气排放口 |  |  | 2018/9/17 16:00:00 |  | 17314.000000 | 32.5 |  | 颗粒物 | <20 | <20 | 20 | mg/m3 | 是
|  |  | 3#废气排放口 |  |  | 2018/9/11 10:00:00 |  | 258378.000000 | 41.3 |  | 颗粒物 | <20 | <20 | 20 | mg/m3 | 是
乐清市 | 乐清市瓯雁供热有限公司 | 燃气生产和供应业 | 废气排气筒 | 锅炉大气污染物排放标准 | /新建锅炉-自2014年7月1日起执行的大气污染物排放限值/燃煤锅炉 | 2018/7/19 10:00:00 | 88.8 | 50930.000000 | 63.4 | 5.30 | 二氧化硫 | 285 | 218 | 300 | mg/m3 | 是
[11 empty] | 氮氧化物 | 229 | 175 | 300 | mg/m3 | 是
[11 empty] | 林格曼黑度 | <1 | <1 | 1 | 级 | 是
[11 empty] | 颗粒物 | 41 | 31 | 50 | mg/m3 | 是
[6 empty] | 2018/8/9 10:00:00 | 85.0 | 45933.000000 | 58.0 | 15.10 | 汞及化合物 | <0.0025 | <0.00511 | 0.05 | mg/m3 | 是