## 废气监测数据审核表
附表9 2018年第三季度温州市危废企业废气监督性监测达标情况
行政区 | 企业名称 | 行业名称 | 监测点名称 | 执行标准名称 | 执行标准条件名称 | 监测日期 | 工况负荷 （%） | 流量（m3/h) | 烟气温度(℃) | 含氧量(%) | 监测项目名称 | 实测浓度(mg/m3) | 折算浓度(mg/m3) | 标准限值(mg/m3) | 排放单位 | 是否达标 | 超标倍数 | 备注
瓯海区 | 温州市瓯海伟明垃圾发电有限公司 | 其他能源发电 | 排气筒1(*00002) | 生活垃圾焚烧污染控制标准 | /现有生活垃圾焚烧炉-自2016年1月1日起执行的限值 | 2018/8/10 10:00:00 |  | 83000.000000 | 146.0 | 13.00 | 二氧化硫 | <20 | <20 | 100 | mg/m3 | 是
[11 empty] | 氮氧化物 | 114 | 142 | 300 | mg/m3 | 是
[11 empty] | 汞及化合物 | <0.01 | <0.01 | 0.05 | mg/m3 | 是
[11 empty] | 镉、铊及其化合物（以Cd +Tl计） | <0.0002 | <0.0002 | 0.1 | mg/m3 | 是
[11 empty] | 颗粒物 | <20 | <20 | 30 | mg/m3 | 是
[11 empty] | 一氧化碳 | <30 | <30 | 100 | mg/m3 | 是
[11 empty] | 锑、砷、铅、铬、钴、铜、锰、镍及其化合物 | 0.027 | 0.034 | 1 | mg/m3 | 是
[11 empty] | 氯化氢 | <3 | <3 | 60 | mg/m3 | 是
[6 empty] | 2018/8/15 10:00:00 |  | 76000.000000 | 144.0 | 11.90 | 二噁英类 | 0.007 | 0.008 | 0.1 | ng TEQ/m3 | 是
|  |  | 排气筒2（*498001） |  |  | 2018/7/20 10:00:00 |  | 20200.000000 | 132.0 | 11.00 | 二噁英类 | 0.022 | 0.022 | 0.1 | ng TEQ/m3 | 是
[6 empty] | 2018/8/23 10:00:00 |  | 21000.000000 | 133.0 | 13.30 | 二氧化硫 | <20 | <20 | 100 | mg/m3 | 是
[11 empty] | 氮氧化物 | <30 | <30 | 300 | mg/m3 | 是
[11 empty] | 汞及化合物 | <0.01 | <0.01 | 0.05 | mg/m3 | 是
[11 empty] | 镉、铊及其化合物（以Cd +Tl计） | <0.0002 | <0.0002 | 0.1 | mg/m3 | 是
[11 empty] | 颗粒物 | <20 | <20 | 30 | mg/m3 | 是
[11 empty] | 一氧化碳 | <30 | <30 | 100 | mg/m3 | 是
[11 empty] | 锑、砷、铅、铬、钴、铜、锰、镍及其化合物 | 0.022 | 0.029 | 1 | mg/m3 | 是
[11 empty] | 氯化氢 | <3 | <3 | 60 | mg/m3 | 是
苍南县 | 苍南宜嘉垃圾发电有限公司 | 其他能源发电 | 烟囱中部01 | 生活垃圾焚烧污染控制标准 | /现有生活垃圾焚烧炉-自2016年1月1日起执行的限值 | 2018/8/15 8:00:00 | 75.0 | 105000.000000 | 184.6 | 8.10 | 二氧化硫 | <3 | <3 | 100 | mg/m3 | 是
[11 empty] | 氮氧化物 | 47 | 37 | 300 | mg/m3 | 是
[7 empty] | 63.8 | 89300.000000 | 183.7 | 8.60 | 汞及化合物 | 0.000357 | 0.000323 | 0.05 | mg/m3 | 是
[11 empty] | 镉、铊及其化合物（以Cd +Tl计） | 0.000444 | 0.000362 | 0.1 | mg/m3 | 是
[7 empty] | 75.0 | 105000.000000 | 184.6 | 8.10 | 颗粒物 | 25.9 | 20.2 | 30 | mg/m3 | 是
[7 empty] | 63.8 | 89300.000000 | 183.7 | 8.60 | 一氧化碳 | <20 | <20 | 100 | mg/m3 | 是
[11 empty] | 锑、砷、铅、铬、钴、铜、锰、镍及其化合物 | 0.563 | 0.455 | 1 | mg/m3 | 是
[11 empty] | 氯化氢 | 4.6 | 3.69 | 60 | mg/m3 | 是
|  |  | 烟囱中部02 |  |  | 2018/8/15 15:00:00 | 61.6 | 86200.000000 | 185.9 | 7.30 | 二氧化硫 | <3 | <3 | 100 | mg/m3 | 是
[11 empty] | 氮氧化物 | 56 | 41 | 300 | mg/m3 | 是
[7 empty] | 85.7 | 120000.000000 | 187.7 | 8.70 | 汞及化合物 | 0.000401 | 0.000327 | 0.05 | mg/m3 | 是
[11 empty] | 镉、铊及其化合物（以Cd +Tl计） | 0.000447 | 0.000364 | 0.1 | mg/m3 | 是
[7 empty] | 61.6 | 86200.000000 | 185.9 | 7.30 | 颗粒物 | <20 | <20 | 30 | mg/m3 | 是
[7 empty] | 85.7 | 120000.000000 | 187.7 | 8.70 | 一氧化碳 | <20 | <20 | 100 | mg/m3 | 是
[11 empty] | 锑、砷、铅、铬、钴、铜、锰、镍及其化合物 | 0.56 | 0.456 | 1 | mg/m3 | 是
[11 empty] | 氯化氢 | 4.34 | 3.54 | 60 | mg/m3 | 是
乐清市 | 德长环保股份有限公司 | 电力、热力的生产和供应业 | 废气排放口 | 生活垃圾焚烧污染控制标准 | /现有生活垃圾焚烧炉-自2016年1月1日起执行的限值 | 2018/8/16 10:00:00 | 96.5 | 214000.000000 | 168.0 | 15.24 | 二噁英类 | 0.059 | 0.1 | 0.1 | ng TEQ/m3 | 是
[6 empty] | 2018/8/23 10:00:00 | 95.0 | 227000.000000 | 150.0 | 15.35 | 二氧化硫 | 7.81 | 13.8 | 100 | mg/m3 | 是
[11 empty] | 氮氧化物 | 93 | 165 | 300 | mg/m3 | 是
[11 empty] | 汞及化合物 | <0.00139 | <0.00139 | 0.05 | mg/m3 | 是
[11 empty] | 镉、铊及其化合物（以Cd +Tl计） | <0.00183 | <0.00183 | 0.1 | mg/m3 | 是
[11 empty] | 颗粒物 | 4.35 | 7.7 | 30 | mg/m3 | 是
[11 empty] | 一氧化碳 | 33 | 58.4 | 100 | mg/m3 | 是
[11 empty] | 锑、砷、铅、铬、钴、铜、锰、镍及其化合物 | 0.021 | 0.034 | 1 | mg/m3 | 是
[11 empty] | 氯化氢 | 1.05 | 1.86 | 60 | mg/m3 | 是